## Fit Parameters
Sample Name | EH046_dL
Xpore Model | XCommon
nmax | 0.041593 | (0, 0.6)
a | 0.44248 | (0.0, 0.5)
vmax | 2.1298e-06 | (1e-07, 5e-06)
A1 | 0.00099574 | (0.0, 1)
E1 | 15.0285 | (0.0, 30)
A2 | 0.031203 | (0.0, 1)
E2 | 13.2015 | (0.0, 30)
adsRho (mmol/ml) | 19.5295
RSSR | 0.0091115

## 234.49
Raw Press (MPa) | Raw Adjusted Press (MPa) | Excess (mmol/g) | Total Vol (V/V) | fitPress (MPa) | Adjusted Fit Press (MPa) | Gas Phase Density | Excess Fit (mmol/g) | Total Vol Fit (V/V) | adjustedModelPress | actualPress | Absolute (mmolg) | Isosteric Heat (kJ/mol) | fill factor
0.0019362 | 0.001936 | 0.12116 | 0.38994 | 0.0001 | 0.0001 | 0.051291 | 0.0036065 | 0.011722 | 0.0001 | 0.0001 | 0.0036066 | 14.3464 | 8.671e-05
0.0036178 | 0.0036173 | 0.20131 | 0.64899 | 0.0101 | 0.010096 | 5.1824 | 0.35821 | 1.1647 | 0.00012648 | 0.00012649 | 0.0045616 | 14.3463 | 0.00010967
0.0073328 | 0.0073308 | 0.36303 | 1.1725 | 0.0201 | 0.020084 | 10.3175 | 0.70126 | 2.281 | 0.00015998 | 0.00015999 | 0.0057694 | 14.3463 | 0.00013871
0.011049 | 0.011045 | 0.51314 | 1.6592 | 0.0301 | 0.030065 | 15.4565 | 1.0333 | 3.3625 | 0.00020236 | 0.00020236 | 0.0072969 | 14.3463 | 0.00017543
0.014964 | 0.014956 | 0.66176 | 2.1417 | 0.0401 | 0.040038 | 20.5996 | 1.355 | 4.411 | 0.00025595 | 0.00025595 | 0.0092288 | 14.3462 | 0.00022188
0.025834 | 0.025808 | 1.0441 | 3.3851 | 0.0501 | 0.050003 | 25.7467 | 1.6667 | 5.428 | 0.00032374 | 0.00032375 | 0.011672 | 14.3462 | 0.00028061
0.041333 | 0.041267 | 1.5369 | 4.9919 | 0.0601 | 0.05996 | 30.8977 | 1.9691 | 6.4151 | 0.00040949 | 0.00040949 | 0.014761 | 14.3461 | 0.00035489
0.059001 | 0.058866 | 2.0497 | 6.6681 | 0.0701 | 0.06991 | 36.0528 | 2.2624 | 7.3737 | 0.00051794 | 0.00051795 | 0.018667 | 14.346 | 0.0004488
0.10248 | 0.10207 | 3.1719 | 10.3497 | 0.0801 | 0.079852 | 41.2119 | 2.5472 | 8.3052 | 0.00065511 | 0.00065513 | 0.023606 | 14.3458 | 0.00056754
0.20196 | 0.20039 | 5.2867 | 17.3367 | 0.0901 | 0.089786 | 46.3751 | 2.8239 | 9.2108 | 0.00082862 | 0.00082864 | 0.029849 | 14.3457 | 0.00071764
0.36258 | 0.3575 | 7.8779 | 26.0081 | 0.1001 | 0.099712 | 51.5422 | 3.0927 | 10.0917 | 0.0010481 | 0.0010481 | 0.037741 | 14.3454 | 0.00090738
0.63865 | 0.62297 | 11.1108 | 37.0498 | 0.1101 | 0.10963 | 56.7134 | 3.3541 | 10.9489 | 0.0013256 | 0.0013257 | 0.047715 | 14.3452 | 0.0011472
0.9269 | 0.89397 | 13.3986 | 45.1439 | 0.1201 | 0.11954 | 61.8887 | 3.6084 | 11.7837 | 0.0016767 | 0.0016768 | 0.060318 | 14.3448 | 0.0014502
1.2501 | 1.1904 | 15.2049 | 51.834 | 0.1301 | 0.12945 | 67.068 | 3.8559 | 12.5968 | 0.0021208 | 0.002121 | 0.076237 | 14.3444 | 0.0018329
1.6176 | 1.5181 | 16.6543 | 57.5548 | 0.1401 | 0.13934 | 72.2513 | 4.0969 | 13.3892 | 0.0026824 | 0.0026827 | 0.096339 | 14.3438 | 0.0023162
2.1061 | 1.9384 | 17.9944 | 63.3554 | 0.1501 | 0.14923 | 77.4388 | 4.3316 | 14.1619 | 0.0033928 | 0.0033932 | 0.12171 | 14.3431 | 0.0029262
2.4666 | 2.2374 | 18.7163 | 66.8342 | 0.1601 | 0.15911 | 82.6303 | 4.5603 | 14.9155 | 0.0042912 | 0.0042919 | 0.15372 | 14.3422 | 0.0036958
2.7884 | 2.4965 | 19.2022 | 69.4716 | 0.1701 | 0.16898 | 87.8258 | 4.7833 | 15.651 | 0.0054275 | 0.0054287 | 0.19407 | 14.3411 | 0.0046658
3.0343 | 2.6897 | 19.5124 | 71.3174 | 0.1801 | 0.17885 | 93.0255 | 5.0008 | 16.369 | 0.0068647 | 0.0068665 | 0.24489 | 14.3397 | 0.0058877
3.3217 | 2.91 | 19.7515 | 73.1106 | 0.1901 | 0.1887 | 98.2293 | 5.2131 | 17.0702 | 0.0086822 | 0.0086851 | 0.30883 | 14.3379 | 0.0074249
3.7456 | 3.2247 | 20.0361 | 75.5978 | 0.2001 | 0.19855 | 103.4371 | 5.4202 | 17.7554 | 0.010981 | 0.010985 | 0.38916 | 14.3357 | 0.0093562
4.4109 | 3.6939 | 20.2733 | 78.9899 | 0.2101 | 0.20839 | 108.6491 | 5.6224 | 18.425 | 0.013887 | 0.013895 | 0.4899 | 14.3328 | 0.011778
5.2504 | 4.2444 | 20.2952 | 82.6932 | 0.2201 | 0.21823 | 113.8652 | 5.8199 | 19.0797 | 0.017563 | 0.017575 | 0.61599 | 14.3292 | 0.01481
6.2249 | 4.8274 | 20.076 | 86.7055 | 0.2301 | 0.22805 | 119.0854 | 6.0129 | 19.72 | 0.022211 | 0.02223 | 0.77334 | 14.3247 | 0.018593
7.334 | 5.422 | 19.4926 | 90.9311 | 0.2401 | 0.23787 | 124.3097 | 6.2016 | 20.3465 | 0.028087 | 0.028118 | 0.96907 | 14.3189 | 0.023299
8.5848 | 6.0129 | 18.5862 | 95.7939 | 0.2501 | 0.24768 | 129.5382 | 6.386 | 20.9598 | 0.035516 | 0.035565 | 1.2115 | 14.3116 | 0.029127
9.4221 | 6.3679 | 17.7792 | 98.7406 | 0.2601 | 0.25749 | 134.7708 | 6.5664 | 21.5601 | 0.044906 | 0.044984 | 1.5103 | 14.3025 | 0.03631
|  |  |  | 0.2701 | 0.26728 | 140.0075 | 6.7429 | 22.1482 | 0.056773 | 0.056899 | 1.8761 | 14.2909 | 0.045106
|  |  |  | 0.2801 | 0.27707 | 145.2485 | 6.9157 | 22.7242 | 0.071768 | 0.071969 | 2.3207 | 14.2763 | 0.055794
|  |  |  | 0.2901 | 0.28685 | 150.4935 | 7.0848 | 23.2888 | 0.090709 | 0.09103 | 2.856 | 14.2578 | 0.068666
|  |  |  | 0.3001 | 0.29662 | 155.7428 | 7.2503 | 23.8422 | 0.11463 | 0.11514 | 3.4938 | 14.2346 | 0.083998
|  |  |  | 0.3101 | 0.30639 | 160.9962 | 7.4125 | 24.3849 | 0.14481 | 0.14563 | 4.2439 | 14.2053 | 0.10203
|  |  |  | 0.3201 | 0.31615 | 166.2538 | 7.5714 | 24.9171 | 0.1829 | 0.18421 | 5.1135 | 14.1684 | 0.12294
|  |  |  | 0.3301 | 0.32589 | 171.5156 | 7.7272 | 25.4393 | 0.2309 | 0.233 | 6.1057 | 14.1217 | 0.14679
|  |  |  | 0.3401 | 0.33564 | 176.7816 | 7.8798 | 25.9518 | 0.29135 | 0.29471 | 7.218 | 14.0626 | 0.17354
|  |  |  | 0.3501 | 0.34537 | 182.0518 | 8.0295 | 26.4549 | 0.3674 | 0.37276 | 8.4421 | 13.9874 | 0.20297
|  |  |  | 0.3601 | 0.3551 | 187.3262 | 8.1763 | 26.9489 | 0.46292 | 0.47149 | 9.7645 | 13.8911 | 0.23476
|  |  |  | 0.3701 | 0.36482 | 192.6048 | 8.3204 | 27.434 | 0.58268 | 0.59636 | 11.1678 | 13.7668 | 0.2685
|  |  |  | 0.3801 | 0.37453 | 197.8876 | 8.4617 | 27.9106 | 0.73246 | 0.75431 | 12.6327 | 13.6049 | 0.30372
|  |  |  | 0.3901 | 0.38423 | 203.1747 | 8.6004 | 28.3789 | 0.91921 | 0.9541 | 14.1407 | 13.3919 | 0.33997
|  |  |  | 0.4001 | 0.39393 | 208.466 | 8.7366 | 28.8392 | 1.1511 | 1.2068 | 15.6754 | 13.1099 | 0.37687
|  |  |  | 0.4101 | 0.40362 | 213.7616 | 8.8703 | 29.2917 | 1.4377 | 1.5264 | 17.2236 | 12.7359 | 0.41409
|  |  |  | 0.4201 | 0.4133 | 219.0614 | 9.0016 | 29.7366 | 1.7894 | 1.9307 | 18.7739 | 12.2421 | 0.45137
|  |  |  | 0.4301 | 0.42297 | 224.3655 | 9.1306 | 30.1742 | 2.2173 | 2.4421 | 20.3153 | 11.5965 | 0.48843
|  |  |  | 0.4401 | 0.43263 | 229.6739 | 9.2574 | 30.6047 | 2.7319 | 3.0888 | 21.8343 | 10.7649 | 0.52495
|  |  |  | 0.4501 | 0.44229 | 234.9865 | 9.382 | 31.0282 | 3.3412 | 3.9069 | 23.3127 | 9.713 | 0.56049
|  |  |  | 0.4601 | 0.45194 | 240.3034 | 9.5044 | 31.445 | 4.0473 | 4.9417 | 24.7264 | 8.4115 | 0.59448
|  |  |  | 0.4701 | 0.46158 | 245.6246 | 9.6248 | 31.8553 | 4.842 | 6.2506 | 26.0456 | 6.8488 | 0.62619
|  |  |  | 0.4801 | 0.47122 | 250.9501 | 9.7432 | 32.2593 | 5.702 | 7.906 | 27.2385 | 5.0766 | 0.65487
|  |  |  | 0.4901 | 0.48085 | 256.2799 | 9.8596 | 32.657 | 6.5972 | 10 | 28.2872 | 3.3469 | 0.68009
|  |  |  | 0.5001 | 0.49047 | 261.614 | 9.9741 | 33.0487
|  |  |  | 0.5101 | 0.50008 | 266.9525 | 10.0868 | 33.4346
|  |  |  | 0.5201 | 0.50968 | 272.2952 | 10.1976 | 33.8148
|  |  |  | 0.5301 | 0.51928 | 277.6423 | 10.3068 | 34.1895
|  |  |  | 0.5401 | 0.52887 | 282.9938 | 10.4142 | 34.5588
|  |  |  | 0.5501 | 0.53845 | 288.3496 | 10.5199 | 34.9228
|  |  |  | 0.5601 | 0.54802 | 293.7097 | 10.6241 | 35.2816
|  |  |  | 0.5701 | 0.55759 | 299.0742 | 10.7266 | 35.6355
|  |  |  | 0.5801 | 0.56715 | 304.4431 | 10.8276 | 35.9846
|  |  |  | 0.5901 | 0.5767 | 309.8164 | 10.9271 | 36.3288
|  |  |  | 0.6001 | 0.58624 | 315.194 | 11.0252 | 36.6685
|  |  |  | 0.6101 | 0.59578 | 320.5761 | 11.1218 | 37.0036
|  |  |  | 0.6201 | 0.60531 | 325.9625 | 11.217 | 37.3343
|  |  |  | 0.6301 | 0.61483 | 331.3534 | 11.3108 | 37.6607
|  |  |  | 0.6401 | 0.62434 | 336.7486 | 11.4034 | 37.983
|  |  |  | 0.6501 | 0.63385 | 342.1483 | 11.4946 | 38.3011
|  |  |  | 0.6601 | 0.64335 | 347.5524 | 11.5845 | 38.6152
|  |  |  | 0.6701 | 0.65284 | 352.961 | 11.6733 | 38.9254
|  |  |  | 0.6801 | 0.66232 | 358.374 | 11.7608 | 39.2318
|  |  |  | 0.6901 | 0.6718 | 363.7915 | 11.8471 | 39.5344
|  |  |  | 0.7001 | 0.68126 | 369.2134 | 11.9322 | 39.8334
|  |  |  | 0.7101 | 0.69072 | 374.6398 | 12.0163 | 40.1288
|  |  |  | 0.7201 | 0.70018 | 380.0707 | 12.0992 | 40.4207
|  |  |  | 0.7301 | 0.70962 | 385.5061 | 12.181 | 40.7092
|  |  |  | 0.7401 | 0.71906 | 390.9459 | 12.2618 | 40.9943
|  |  |  | 0.7501 | 0.72849 | 396.3903 | 12.3415 | 41.2762
|  |  |  | 0.7601 | 0.73791 | 401.8391 | 12.4203 | 41.5549
|  |  |  | 0.7701 | 0.74733 | 407.2925 | 12.498 | 41.8304
|  |  |  | 0.7801 | 0.75673 | 412.7504 | 12.5747 | 42.1028
|  |  |  | 0.7901 | 0.76613 | 418.2129 | 12.6505 | 42.3723
|  |  |  | 0.8001 | 0.77553 | 423.6799 | 12.7254 | 42.6388
|  |  |  | 0.8101 | 0.78491 | 429.1514 | 12.7993 | 42.9024
|  |  |  | 0.8201 | 0.79429 | 434.6275 | 12.8724 | 43.1632
|  |  |  | 0.8301 | 0.80366 | 440.1081 | 12.9445 | 43.4212
|  |  |  | 0.8401 | 0.81302 | 445.5934 | 13.0158 | 43.6765
|  |  |  | 0.8501 | 0.82238 | 451.0832 | 13.0863 | 43.9291
|  |  |  | 0.8601 | 0.83172 | 456.5776 | 13.1559 | 44.1792
|  |  |  | 0.8701 | 0.84106 | 462.0765 | 13.2247 | 44.4266
|  |  |  | 0.8801 | 0.85039 | 467.5801 | 13.2927 | 44.6716
|  |  |  | 0.8901 | 0.85972 | 473.0883 | 13.3599 | 44.9141
|  |  |  | 0.9001 | 0.86904 | 478.6012 | 13.4264 | 45.1541
|  |  |  | 0.9101 | 0.87835 | 484.1186 | 13.4921 | 45.3918
|  |  |  | 0.9201 | 0.88765 | 489.6407 | 13.557 | 45.6272
|  |  |  | 0.9301 | 0.89694 | 495.1674 | 13.6213 | 45.8603
|  |  |  | 0.9401 | 0.90623 | 500.6988 | 13.6848 | 46.0911
|  |  |  | 0.9501 | 0.91551 | 506.2349 | 13.7476 | 46.3197
|  |  |  | 0.9601 | 0.92478 | 511.7756 | 13.8097 | 46.5462
|  |  |  | 0.9701 | 0.93404 | 517.321 | 13.8712 | 46.7705
|  |  |  | 0.9801 | 0.9433 | 522.8711 | 13.932 | 46.9928
|  |  |  | 0.9901 | 0.95255 | 528.4259 | 13.9921 | 47.213
|  |  |  | 1.0001 | 0.96179 | 533.9854 | 14.0516 | 47.4312
|  |  |  | 1.0101 | 0.97103 | 539.5495 | 14.1104 | 47.6474
|  |  |  | 1.0201 | 0.98025 | 545.1185 | 14.1687 | 47.8616
|  |  |  | 1.0301 | 0.98947 | 550.6921 | 14.2263 | 48.074
|  |  |  | 1.0401 | 0.99869 | 556.2705 | 14.2833 | 48.2845
|  |  |  | 1.0501 | 1.0079 | 561.8536 | 14.3397 | 48.4931
|  |  |  | 1.0601 | 1.0171 | 567.4414 | 14.3956 | 48.6999
|  |  |  | 1.0701 | 1.0263 | 573.0341 | 14.4509 | 48.9049
|  |  |  | 1.0801 | 1.0355 | 578.6315 | 14.5056 | 49.1081
|  |  |  | 1.0901 | 1.0446 | 584.2337 | 14.5598 | 49.3096
|  |  |  | 1.1001 | 1.0538 | 589.8406 | 14.6134 | 49.5094
|  |  |  | 1.1101 | 1.063 | 595.4524 | 14.6665 | 49.7075
|  |  |  | 1.1201 | 1.0721 | 601.0689 | 14.719 | 49.904
|  |  |  | 1.1301 | 1.0813 | 606.6903 | 14.7711 | 50.0989
|  |  |  | 1.1401 | 1.0904 | 612.3165 | 14.8226 | 50.2921
|  |  |  | 1.1501 | 1.0995 | 617.9475 | 14.8736 | 50.4838
|  |  |  | 1.1601 | 1.1086 | 623.5834 | 14.9241 | 50.674
|  |  |  | 1.1701 | 1.1178 | 629.2241 | 14.9742 | 50.8626
|  |  |  | 1.1801 | 1.1269 | 634.8697 | 15.0237 | 51.0497
|  |  |  | 1.1901 | 1.136 | 640.5201 | 15.0728 | 51.2353
|  |  |  | 1.2001 | 1.1451 | 646.1754 | 15.1214 | 51.4195
|  |  |  | 1.2101 | 1.1542 | 651.8356 | 15.1696 | 51.6022
|  |  |  | 1.2201 | 1.1632 | 657.5007 | 15.2173 | 51.7836
|  |  |  | 1.2301 | 1.1723 | 663.1706 | 15.2645 | 51.9635
|  |  |  | 1.2401 | 1.1814 | 668.8455 | 15.3114 | 52.1421
|  |  |  | 1.2501 | 1.1904 | 674.5253 | 15.3577 | 52.3193
|  |  |  | 1.2601 | 1.1995 | 680.21 | 15.4037 | 52.4951
|  |  |  | 1.2701 | 1.2085 | 685.8997 | 15.4492 | 52.6697
|  |  |  | 1.2801 | 1.2175 | 691.5943 | 15.4943 | 52.843
|  |  |  | 1.2901 | 1.2266 | 697.2938 | 15.539 | 53.015
|  |  |  | 1.3001 | 1.2356 | 702.9983 | 15.5833 | 53.1857
|  |  |  | 1.3101 | 1.2446 | 708.7078 | 15.6272 | 53.3552
|  |  |  | 1.3201 | 1.2536 | 714.4223 | 15.6708 | 53.5234
|  |  |  | 1.3301 | 1.2626 | 720.1417 | 15.7139 | 53.6905
|  |  |  | 1.3401 | 1.2716 | 725.8662 | 15.7566 | 53.8563
|  |  |  | 1.3501 | 1.2806 | 731.5956 | 15.799 | 54.021
|  |  |  | 1.3601 | 1.2895 | 737.3301 | 15.8409 | 54.1846
|  |  |  | 1.3701 | 1.2985 | 743.0695 | 15.8826 | 54.3469
|  |  |  | 1.3801 | 1.3075 | 748.8141 | 15.9238 | 54.5082
|  |  |  | 1.3901 | 1.3164 | 754.5636 | 15.9647 | 54.6683
|  |  |  | 1.4001 | 1.3254 | 760.3182 | 16.0052 | 54.8274
|  |  |  | 1.4101 | 1.3343 | 766.0779 | 16.0454 | 54.9853
|  |  |  | 1.4201 | 1.3432 | 771.8427 | 16.0853 | 55.1422
|  |  |  | 1.4301 | 1.3522 | 777.6125 | 16.1248 | 55.298
|  |  |  | 1.4401 | 1.3611 | 783.3874 | 16.1639 | 55.4528
|  |  |  | 1.4501 | 1.37 | 789.1674 | 16.2027 | 55.6066
|  |  |  | 1.4601 | 1.3789 | 794.9525 | 16.2412 | 55.7593
|  |  |  | 1.4701 | 1.3878 | 800.7427 | 16.2794 | 55.9111
|  |  |  | 1.4801 | 1.3967 | 806.5381 | 16.3173 | 56.0618
|  |  |  | 1.4901 | 1.4055 | 812.3386 | 16.3548 | 56.2116
|  |  |  | 1.5001 | 1.4144 | 818.1442 | 16.392 | 56.3604
|  |  |  | 1.5101 | 1.4233 | 823.955 | 16.429 | 56.5082
|  |  |  | 1.5201 | 1.4321 | 829.7709 | 16.4656 | 56.6551
|  |  |  | 1.5301 | 1.441 | 835.592 | 16.5019 | 56.8011
|  |  |  | 1.5401 | 1.4498 | 841.4183 | 16.5379 | 56.9461
|  |  |  | 1.5501 | 1.4586 | 847.2498 | 16.5736 | 57.0902
|  |  |  | 1.5601 | 1.4675 | 853.0865 | 16.609 | 57.2335
|  |  |  | 1.5701 | 1.4763 | 858.9284 | 16.6441 | 57.3758
|  |  |  | 1.5801 | 1.4851 | 864.7756 | 16.679 | 57.5173
|  |  |  | 1.5901 | 1.4939 | 870.6279 | 16.7136 | 57.6579
|  |  |  | 1.6001 | 1.5027 | 876.4855 | 16.7478 | 57.7976
|  |  |  | 1.6101 | 1.5115 | 882.3483 | 16.7819 | 57.9365
|  |  |  | 1.6201 | 1.5203 | 888.2164 | 16.8156 | 58.0746
|  |  |  | 1.6301 | 1.5291 | 894.0898 | 16.8491 | 58.2118
|  |  |  | 1.6401 | 1.5378 | 899.9684 | 16.8823 | 58.3482
|  |  |  | 1.6501 | 1.5466 | 905.8524 | 16.9152 | 58.4838
|  |  |  | 1.6601 | 1.5553 | 911.7416 | 16.9479 | 58.6186
|  |  |  | 1.6701 | 1.5641 | 917.6361 | 16.9803 | 58.7526
|  |  |  | 1.6801 | 1.5728 | 923.536 | 17.0125 | 58.8858
|  |  |  | 1.6901 | 1.5816 | 929.4411 | 17.0444 | 59.0183
|  |  |  | 1.7001 | 1.5903 | 935.3517 | 17.076 | 59.15
|  |  |  | 1.7101 | 1.599 | 941.2675 | 17.1074 | 59.2809
|  |  |  | 1.7201 | 1.6077 | 947.1887 | 17.1386 | 59.4111
|  |  |  | 1.7301 | 1.6164 | 953.1153 | 17.1695 | 59.5405
|  |  |  | 1.7401 | 1.6251 | 959.0473 | 17.2002 | 59.6692
|  |  |  | 1.7501 | 1.6338 | 964.9846 | 17.2307 | 59.7972
|  |  |  | 1.7601 | 1.6425 | 970.9273 | 17.2609 | 59.9244
|  |  |  | 1.7701 | 1.6511 | 976.8755 | 17.2909 | 60.051
|  |  |  | 1.7801 | 1.6598 | 982.829 | 17.3206 | 60.1768
|  |  |  | 1.7901 | 1.6685 | 988.788 | 17.3501 | 60.302
|  |  |  | 1.8001 | 1.6771 | 994.7524 | 17.3794 | 60.4264
|  |  |  | 1.8101 | 1.6858 | 1000.7223 | 17.4085 | 60.5502
|  |  |  | 1.8201 | 1.6944 | 1006.6976 | 17.4374 | 60.6733
|  |  |  | 1.8301 | 1.703 | 1012.6784 | 17.466 | 60.7957
|  |  |  | 1.8401 | 1.7116 | 1018.6647 | 17.4944 | 60.9175
|  |  |  | 1.8501 | 1.7203 | 1024.6564 | 17.5226 | 61.0386
|  |  |  | 1.8601 | 1.7289 | 1030.6537 | 17.5506 | 61.1591
|  |  |  | 1.8701 | 1.7375 | 1036.6564 | 17.5784 | 61.279
|  |  |  | 1.8801 | 1.7461 | 1042.6647 | 17.6059 | 61.3982
|  |  |  | 1.8901 | 1.7546 | 1048.6785 | 17.6333 | 61.5167
|  |  |  | 1.9001 | 1.7632 | 1054.6978 | 17.6605 | 61.6347
|  |  |  | 1.9101 | 1.7718 | 1060.7227 | 17.6874 | 61.752
|  |  |  | 1.9201 | 1.7804 | 1066.7532 | 17.7142 | 61.8687
|  |  |  | 1.9301 | 1.7889 | 1072.7892 | 17.7407 | 61.9849
|  |  |  | 1.9401 | 1.7975 | 1078.8308 | 17.7671 | 62.1004
|  |  |  | 1.9501 | 1.806 | 1084.878 | 17.7932 | 62.2153
|  |  |  | 1.9601 | 1.8145 | 1090.9307 | 17.8192 | 62.3297
|  |  |  | 1.9701 | 1.8231 | 1096.9891 | 17.845 | 62.4434
|  |  |  | 1.9801 | 1.8316 | 1103.0532 | 17.8705 | 62.5566
|  |  |  | 1.9901 | 1.8401 | 1109.1228 | 17.8959 | 62.6692
|  |  |  | 2.0001 | 1.8486 | 1115.1981 | 17.9211 | 62.7813
|  |  |  | 2.0101 | 1.8571 | 1121.279 | 17.9462 | 62.8928
|  |  |  | 2.0201 | 1.8656 | 1127.3657 | 17.971 | 63.0037
|  |  |  | 2.0301 | 1.8741 | 1133.4579 | 17.9956 | 63.1141
|  |  |  | 2.0401 | 1.8826 | 1139.5559 | 18.0201 | 63.2239
|  |  |  | 2.0501 | 1.891 | 1145.6596 | 18.0444 | 63.3333
|  |  |  | 2.0601 | 1.8995 | 1151.7689 | 18.0685 | 63.442
|  |  |  | 2.0701 | 1.9079 | 1157.884 | 18.0925 | 63.5503
|  |  |  | 2.0801 | 1.9164 | 1164.0049 | 18.1162 | 63.658
|  |  |  | 2.0901 | 1.9248 | 1170.1314 | 18.1398 | 63.7652
|  |  |  | 2.1001 | 1.9333 | 1176.2637 | 18.1632 | 63.8719
|  |  |  | 2.1101 | 1.9417 | 1182.4018 | 18.1865 | 63.978
|  |  |  | 2.1201 | 1.9501 | 1188.5456 | 18.2096 | 64.0837
|  |  |  | 2.1301 | 1.9585 | 1194.6953 | 18.2325 | 64.1889
|  |  |  | 2.1401 | 1.9669 | 1200.8507 | 18.2552 | 64.2935
|  |  |  | 2.1501 | 1.9753 | 1207.0119 | 18.2778 | 64.3977
|  |  |  | 2.1601 | 1.9837 | 1213.1789 | 18.3002 | 64.5014
|  |  |  | 2.1701 | 1.9921 | 1219.3518 | 18.3225 | 64.6046
|  |  |  | 2.1801 | 2.0005 | 1225.5305 | 18.3446 | 64.7073
|  |  |  | 2.1901 | 2.0088 | 1231.715 | 18.3665 | 64.8095
|  |  |  | 2.2001 | 2.0172 | 1237.9055 | 18.3883 | 64.9113
|  |  |  | 2.2101 | 2.0256 | 1244.1017 | 18.4099 | 65.0126
|  |  |  | 2.2201 | 2.0339 | 1250.3039 | 18.4314 | 65.1135
|  |  |  | 2.2301 | 2.0423 | 1256.512 | 18.4527 | 65.2138
|  |  |  | 2.2401 | 2.0506 | 1262.7259 | 18.4738 | 65.3138
|  |  |  | 2.2501 | 2.0589 | 1268.9458 | 18.4948 | 65.4132
|  |  |  | 2.2601 | 2.0672 | 1275.1716 | 18.5157 | 65.5122
|  |  |  | 2.2701 | 2.0755 | 1281.4033 | 18.5364 | 65.6108
|  |  |  | 2.2801 | 2.0838 | 1287.641 | 18.5569 | 65.7089
|  |  |  | 2.2901 | 2.0921 | 1293.8847 | 18.5773 | 65.8066
|  |  |  | 2.3001 | 2.1004 | 1300.1343 | 18.5976 | 65.9039
|  |  |  | 2.3101 | 2.1087 | 1306.3899 | 18.6177 | 66.0007
|  |  |  | 2.3201 | 2.117 | 1312.6515 | 18.6377 | 66.0971
|  |  |  | 2.3301 | 2.1253 | 1318.9191 | 18.6575 | 66.1931
|  |  |  | 2.3401 | 2.1335 | 1325.1928 | 18.6772 | 66.2887
|  |  |  | 2.3501 | 2.1418 | 1331.4724 | 18.6967 | 66.3838
|  |  |  | 2.3601 | 2.15 | 1337.7581 | 18.7161 | 66.4785
|  |  |  | 2.3701 | 2.1583 | 1344.0499 | 18.7354 | 66.5728
|  |  |  | 2.3801 | 2.1665 | 1350.3477 | 18.7545 | 66.6667
|  |  |  | 2.3901 | 2.1747 | 1356.6516 | 18.7735 | 66.7603
|  |  |  | 2.4001 | 2.1829 | 1362.9615 | 18.7923 | 66.8534
|  |  |  | 2.4101 | 2.1911 | 1369.2776 | 18.811 | 66.9461
|  |  |  | 2.4201 | 2.1994 | 1375.5998 | 18.8296 | 67.0384
|  |  |  | 2.4301 | 2.2075 | 1381.9281 | 18.848 | 67.1303
|  |  |  | 2.4401 | 2.2157 | 1388.2626 | 18.8664 | 67.2218
|  |  |  | 2.4501 | 2.2239 | 1394.6032 | 18.8845 | 67.313
|  |  |  | 2.4601 | 2.2321 | 1400.9499 | 18.9026 | 67.4037
|  |  |  | 2.4701 | 2.2403 | 1407.3028 | 18.9205 | 67.4941
|  |  |  | 2.4801 | 2.2484 | 1413.6619 | 18.9383 | 67.5841
|  |  |  | 2.4901 | 2.2566 | 1420.0272 | 18.9559 | 67.6737
|  |  |  | 2.5001 | 2.2647 | 1426.3987 | 18.9735 | 67.763
|  |  |  | 2.5101 | 2.2729 | 1432.7764 | 18.9909 | 67.8519
|  |  |  | 2.5201 | 2.281 | 1439.1604 | 19.0082 | 67.9404
|  |  |  | 2.5301 | 2.2891 | 1445.5506 | 19.0253 | 68.0285
|  |  |  | 2.5401 | 2.2972 | 1451.947 | 19.0424 | 68.1163
|  |  |  | 2.5501 | 2.3054 | 1458.3497 | 19.0593 | 68.2038
|  |  |  | 2.5601 | 2.3135 | 1464.7587 | 19.0761 | 68.2909
|  |  |  | 2.5701 | 2.3216 | 1471.174 | 19.0927 | 68.3776
|  |  |  | 2.5801 | 2.3296 | 1477.5956 | 19.1093 | 68.464
|  |  |  | 2.5901 | 2.3377 | 1484.0235 | 19.1257 | 68.55
|  |  |  | 2.6001 | 2.3458 | 1490.4577 | 19.142 | 68.6357
|  |  |  | 2.6101 | 2.3539 | 1496.8982 | 19.1582 | 68.721
|  |  |  | 2.6201 | 2.3619 | 1503.3451 | 19.1743 | 68.806
|  |  |  | 2.6301 | 2.37 | 1509.7984 | 19.1902 | 68.8907
|  |  |  | 2.6401 | 2.378 | 1516.258 | 19.206 | 68.975
|  |  |  | 2.6501 | 2.3861 | 1522.7241 | 19.2218 | 69.059
|  |  |  | 2.6601 | 2.3941 | 1529.1965 | 19.2374 | 69.1427
|  |  |  | 2.6701 | 2.4021 | 1535.6753 | 19.2529 | 69.226
|  |  |  | 2.6801 | 2.4102 | 1542.1606 | 19.2682 | 69.3091
|  |  |  | 2.6901 | 2.4182 | 1548.6523 | 19.2835 | 69.3917
|  |  |  | 2.7001 | 2.4262 | 1555.1504 | 19.2987 | 69.4741
|  |  |  | 2.7101 | 2.4342 | 1561.6551 | 19.3137 | 69.5562
|  |  |  | 2.7201 | 2.4422 | 1568.1661 | 19.3286 | 69.6379
|  |  |  | 2.7301 | 2.4502 | 1574.6837 | 19.3435 | 69.7193
|  |  |  | 2.7401 | 2.4581 | 1581.2078 | 19.3582 | 69.8004
|  |  |  | 2.7501 | 2.4661 | 1587.7384 | 19.3728 | 69.8812
|  |  |  | 2.7601 | 2.4741 | 1594.2755 | 19.3873 | 69.9617
|  |  |  | 2.7701 | 2.482 | 1600.8191 | 19.4017 | 70.0419
|  |  |  | 2.7801 | 2.49 | 1607.3693 | 19.4159 | 70.1217
|  |  |  | 2.7901 | 2.4979 | 1613.9261 | 19.4301 | 70.2013
|  |  |  | 2.8001 | 2.5058 | 1620.4894 | 19.4442 | 70.2806
|  |  |  | 2.8101 | 2.5138 | 1627.0594 | 19.4581 | 70.3595
|  |  |  | 2.8201 | 2.5217 | 1633.6359 | 19.472 | 70.4382
|  |  |  | 2.8301 | 2.5296 | 1640.219 | 19.4858 | 70.5166
|  |  |  | 2.8401 | 2.5375 | 1646.8088 | 19.4994 | 70.5947
|  |  |  | 2.8501 | 2.5454 | 1653.4052 | 19.513 | 70.6725
|  |  |  | 2.8601 | 2.5533 | 1660.0083 | 19.5264 | 70.75
|  |  |  | 2.8701 | 2.5612 | 1666.618 | 19.5398 | 70.8272
|  |  |  | 2.8801 | 2.5691 | 1673.2344 | 19.553 | 70.9041
|  |  |  | 2.8901 | 2.5769 | 1679.8575 | 19.5662 | 70.9808
|  |  |  | 2.9001 | 2.5848 | 1686.4873 | 19.5792 | 71.0572
|  |  |  | 2.9101 | 2.5927 | 1693.1238 | 19.5922 | 71.1333
|  |  |  | 2.9201 | 2.6005 | 1699.7671 | 19.605 | 71.2091
|  |  |  | 2.9301 | 2.6084 | 1706.4171 | 19.6178 | 71.2846
|  |  |  | 2.9401 | 2.6162 | 1713.0738 | 19.6304 | 71.3599
|  |  |  | 2.9501 | 2.624 | 1719.7374 | 19.643 | 71.4349
|  |  |  | 2.9601 | 2.6318 | 1726.4077 | 19.6554 | 71.5096
|  |  |  | 2.9701 | 2.6397 | 1733.0848 | 19.6678 | 71.584
|  |  |  | 2.9801 | 2.6475 | 1739.7687 | 19.6801 | 71.6582
|  |  |  | 2.9901 | 2.6553 | 1746.4594 | 19.6922 | 71.7322
|  |  |  | 3.0001 | 2.6631 | 1753.157 | 19.7043 | 71.8058
|  |  |  | 3.0101 | 2.6709 | 1759.8614 | 19.7163 | 71.8792
|  |  |  | 3.0201 | 2.6786 | 1766.5727 | 19.7282 | 71.9523
|  |  |  | 3.0301 | 2.6864 | 1773.2909 | 19.74 | 72.0252
|  |  |  | 3.0401 | 2.6942 | 1780.0159 | 19.7517 | 72.0978
|  |  |  | 3.0501 | 2.7019 | 1786.7479 | 19.7633 | 72.1702
|  |  |  | 3.0601 | 2.7097 | 1793.4868 | 19.7748 | 72.2423
|  |  |  | 3.0701 | 2.7174 | 1800.2326 | 19.7863 | 72.3141
|  |  |  | 3.0801 | 2.7252 | 1806.9853 | 19.7976 | 72.3857
|  |  |  | 3.0901 | 2.7329 | 1813.745 | 19.8089 | 72.4571
|  |  |  | 3.1001 | 2.7406 | 1820.5117 | 19.82 | 72.5282
|  |  |  | 3.1101 | 2.7483 | 1827.2854 | 19.8311 | 72.599
|  |  |  | 3.1201 | 2.7561 | 1834.0661 | 19.8421 | 72.6697
|  |  |  | 3.1301 | 2.7638 | 1840.8537 | 19.853 | 72.74
|  |  |  | 3.1401 | 2.7715 | 1847.6484 | 19.8638 | 72.8101
|  |  |  | 3.1501 | 2.7792 | 1854.4502 | 19.8745 | 72.88
|  |  |  | 3.1601 | 2.7868 | 1861.259 | 19.8851 | 72.9497
|  |  |  | 3.1701 | 2.7945 | 1868.0748 | 19.8957 | 73.0191
|  |  |  | 3.1801 | 2.8022 | 1874.8978 | 19.9061 | 73.0883
|  |  |  | 3.1901 | 2.8098 | 1881.7278 | 19.9165 | 73.1572
|  |  |  | 3.2001 | 2.8175 | 1888.565 | 19.9268 | 73.2259
|  |  |  | 3.2101 | 2.8251 | 1895.4093 | 19.937 | 73.2944
|  |  |  | 3.2201 | 2.8328 | 1902.2607 | 19.9471 | 73.3626
|  |  |  | 3.2301 | 2.8404 | 1909.1192 | 19.9571 | 73.4306
|  |  |  | 3.2401 | 2.848 | 1915.985 | 19.9671 | 73.4984
|  |  |  | 3.2501 | 2.8557 | 1922.8579 | 19.9769 | 73.5659
|  |  |  | 3.2601 | 2.8633 | 1929.738 | 19.9867 | 73.6333
|  |  |  | 3.2701 | 2.8709 | 1936.6253 | 19.9964 | 73.7004
|  |  |  | 3.2801 | 2.8785 | 1943.5198 | 20.006 | 73.7672
|  |  |  | 3.2901 | 2.8861 | 1950.4216 | 20.0156 | 73.8339
|  |  |  | 3.3001 | 2.8937 | 1957.3306 | 20.025 | 73.9003
|  |  |  | 3.3101 | 2.9012 | 1964.2469 | 20.0344 | 73.9665
|  |  |  | 3.3201 | 2.9088 | 1971.1705 | 20.0437 | 74.0325
|  |  |  | 3.3301 | 2.9164 | 1978.1013 | 20.0529 | 74.0983
|  |  |  | 3.3401 | 2.9239 | 1985.0395 | 20.062 | 74.1639
|  |  |  | 3.3501 | 2.9315 | 1991.985 | 20.0711 | 74.2292
|  |  |  | 3.3601 | 2.939 | 1998.9378 | 20.0801 | 74.2944
|  |  |  | 3.3701 | 2.9466 | 2005.8979 | 20.089 | 74.3593
|  |  |  | 3.3801 | 2.9541 | 2012.8655 | 20.0978 | 74.424
|  |  |  | 3.3901 | 2.9616 | 2019.8404 | 20.1065 | 74.4885
|  |  |  | 3.4001 | 2.9692 | 2026.8227 | 20.1152 | 74.5528
|  |  |  | 3.4101 | 2.9767 | 2033.8124 | 20.1237 | 74.6169
|  |  |  | 3.4201 | 2.9842 | 2040.8095 | 20.1322 | 74.6808
|  |  |  | 3.4301 | 2.9917 | 2047.8141 | 20.1407 | 74.7444
|  |  |  | 3.4401 | 2.9992 | 2054.8261 | 20.149 | 74.8079
|  |  |  | 3.4501 | 3.0066 | 2061.8456 | 20.1573 | 74.8712
|  |  |  | 3.4601 | 3.0141 | 2068.8726 | 20.1655 | 74.9342
|  |  |  | 3.4701 | 3.0216 | 2075.907 | 20.1736 | 74.9971
|  |  |  | 3.4801 | 3.029 | 2082.949 | 20.1817 | 75.0598
|  |  |  | 3.4901 | 3.0365 | 2089.9985 | 20.1896 | 75.1222
|  |  |  | 3.5001 | 3.0439 | 2097.0556 | 20.1975 | 75.1845
|  |  |  | 3.5101 | 3.0514 | 2104.1202 | 20.2054 | 75.2466
|  |  |  | 3.5201 | 3.0588 | 2111.1923 | 20.2131 | 75.3085
|  |  |  | 3.5301 | 3.0662 | 2118.2721 | 20.2208 | 75.3701
|  |  |  | 3.5401 | 3.0737 | 2125.3594 | 20.2284 | 75.4316
|  |  |  | 3.5501 | 3.0811 | 2132.4544 | 20.2359 | 75.4929
|  |  |  | 3.5601 | 3.0885 | 2139.557 | 20.2434 | 75.554
|  |  |  | 3.5701 | 3.0959 | 2146.6672 | 20.2507 | 75.6149
|  |  |  | 3.5801 | 3.1033 | 2153.7851 | 20.258 | 75.6757
|  |  |  | 3.5901 | 3.1107 | 2160.9107 | 20.2653 | 75.7362
|  |  |  | 3.6001 | 3.1181 | 2168.0439 | 20.2724 | 75.7965
|  |  |  | 3.6101 | 3.1254 | 2175.1849 | 20.2795 | 75.8567
|  |  |  | 3.6201 | 3.1328 | 2182.3336 | 20.2866 | 75.9167
|  |  |  | 3.6301 | 3.1402 | 2189.49 | 20.2935 | 75.9765
|  |  |  | 3.6401 | 3.1475 | 2196.6541 | 20.3004 | 76.0361
|  |  |  | 3.6501 | 3.1549 | 2203.8261 | 20.3072 | 76.0955
|  |  |  | 3.6601 | 3.1622 | 2211.0058 | 20.3139 | 76.1548
|  |  |  | 3.6701 | 3.1695 | 2218.1933 | 20.3206 | 76.2138
|  |  |  | 3.6801 | 3.1768 | 2225.3886 | 20.3272 | 76.2727
|  |  |  | 3.6901 | 3.1842 | 2232.5917 | 20.3337 | 76.3314
|  |  |  | 3.7001 | 3.1915 | 2239.8027 | 20.3402 | 76.3899
|  |  |  | 3.7101 | 3.1988 | 2247.0216 | 20.3466 | 76.4483
|  |  |  | 3.7201 | 3.2061 | 2254.2483 | 20.3529 | 76.5065
|  |  |  | 3.7301 | 3.2134 | 2261.4829 | 20.3592 | 76.5645
|  |  |  | 3.7401 | 3.2207 | 2268.7253 | 20.3654 | 76.6223
|  |  |  | 3.7501 | 3.2279 | 2275.9758 | 20.3715 | 76.6799
|  |  |  | 3.7601 | 3.2352 | 2283.2341 | 20.3776 | 76.7374
|  |  |  | 3.7701 | 3.2425 | 2290.5004 | 20.3835 | 76.7947
|  |  |  | 3.7801 | 3.2497 | 2297.7747 | 20.3895 | 76.8519
|  |  |  | 3.7901 | 3.257 | 2305.0569 | 20.3953 | 76.9088
|  |  |  | 3.8001 | 3.2642 | 2312.3471 | 20.4011 | 76.9656
|  |  |  | 3.8101 | 3.2715 | 2319.6454 | 20.4068 | 77.0223
|  |  |  | 3.8201 | 3.2787 | 2326.9517 | 20.4125 | 77.0787
|  |  |  | 3.8301 | 3.2859 | 2334.266 | 20.4181 | 77.135
|  |  |  | 3.8401 | 3.2931 | 2341.5883 | 20.4236 | 77.1911
|  |  |  | 3.8501 | 3.3003 | 2348.9188 | 20.429 | 77.2471
|  |  |  | 3.8601 | 3.3075 | 2356.2573 | 20.4344 | 77.3029
|  |  |  | 3.8701 | 3.3147 | 2363.604 | 20.4398 | 77.3585
|  |  |  | 3.8801 | 3.3219 | 2370.9587 | 20.445 | 77.414
|  |  |  | 3.8901 | 3.3291 | 2378.3216 | 20.4502 | 77.4693
|  |  |  | 3.9001 | 3.3363 | 2385.6927 | 20.4553 | 77.5245
|  |  |  | 3.9101 | 3.3435 | 2393.0719 | 20.4604 | 77.5795
|  |  |  | 3.9201 | 3.3506 | 2400.4593 | 20.4654 | 77.6343
|  |  |  | 3.9301 | 3.3578 | 2407.8549 | 20.4704 | 77.689
|  |  |  | 3.9401 | 3.3649 | 2415.2587 | 20.4752 | 77.7435
|  |  |  | 3.9501 | 3.3721 | 2422.6708 | 20.4801 | 77.7978
|  |  |  | 3.9601 | 3.3792 | 2430.0911 | 20.4848 | 77.852
|  |  |  | 3.9701 | 3.3863 | 2437.5197 | 20.4895 | 77.9061
|  |  |  | 3.9801 | 3.3935 | 2444.9565 | 20.4941 | 77.96
|  |  |  | 3.9901 | 3.4006 | 2452.4016 | 20.4987 | 78.0137
|  |  |  | 4.0001 | 3.4077 | 2459.8551 | 20.5032 | 78.0673
|  |  |  | 4.0101 | 3.4148 | 2467.3169 | 20.5076 | 78.1207
|  |  |  | 4.0201 | 3.4219 | 2474.787 | 20.512 | 78.174
|  |  |  | 4.0301 | 3.429 | 2482.2655 | 20.5163 | 78.2271
|  |  |  | 4.0401 | 3.436 | 2489.7524 | 20.5206 | 78.2801
|  |  |  | 4.0501 | 3.4431 | 2497.2476 | 20.5248 | 78.3329
|  |  |  | 4.0601 | 3.4502 | 2504.7513 | 20.5289 | 78.3856
|  |  |  | 4.0701 | 3.4573 | 2512.2634 | 20.533 | 78.4381
|  |  |  | 4.0801 | 3.4643 | 2519.7839 | 20.537 | 78.4905
|  |  |  | 4.0901 | 3.4714 | 2527.3129 | 20.5409 | 78.5427
|  |  |  | 4.1001 | 3.4784 | 2534.8504 | 20.5448 | 78.5948
|  |  |  | 4.1101 | 3.4854 | 2542.3963 | 20.5487 | 78.6468
|  |  |  | 4.1201 | 3.4925 | 2549.9508 | 20.5524 | 78.6986
|  |  |  | 4.1301 | 3.4995 | 2557.5138 | 20.5562 | 78.7502
|  |  |  | 4.1401 | 3.5065 | 2565.0853 | 20.5598 | 78.8017
|  |  |  | 4.1501 | 3.5135 | 2572.6654 | 20.5634 | 78.8531
|  |  |  | 4.1601 | 3.5205 | 2580.2541 | 20.5669 | 78.9043
|  |  |  | 4.1701 | 3.5275 | 2587.8513 | 20.5704 | 78.9554
|  |  |  | 4.1801 | 3.5345 | 2595.4572 | 20.5738 | 79.0063
|  |  |  | 4.1901 | 3.5415 | 2603.0717 | 20.5772 | 79.0571
|  |  |  | 4.2001 | 3.5484 | 2610.6948 | 20.5805 | 79.1078
|  |  |  | 4.2101 | 3.5554 | 2618.3266 | 20.5837 | 79.1583
|  |  |  | 4.2201 | 3.5624 | 2625.967 | 20.5869 | 79.2087
|  |  |  | 4.2301 | 3.5693 | 2633.6161 | 20.59 | 79.2589
|  |  |  | 4.2401 | 3.5763 | 2641.274 | 20.5931 | 79.309
|  |  |  | 4.2501 | 3.5832 | 2648.9405 | 20.5961 | 79.359
|  |  |  | 4.2601 | 3.5902 | 2656.6158 | 20.5991 | 79.4088
|  |  |  | 4.2701 | 3.5971 | 2664.2999 | 20.602 | 79.4585
|  |  |  | 4.2801 | 3.604 | 2671.9927 | 20.6048 | 79.5081
|  |  |  | 4.2901 | 3.6109 | 2679.6943 | 20.6076 | 79.5575
|  |  |  | 4.3001 | 3.6178 | 2687.4048 | 20.6103 | 79.6068
|  |  |  | 4.3101 | 3.6247 | 2695.124 | 20.613 | 79.656
|  |  |  | 4.3201 | 3.6316 | 2702.8521 | 20.6156 | 79.705
|  |  |  | 4.3301 | 3.6385 | 2710.589 | 20.6182 | 79.7539
|  |  |  | 4.3401 | 3.6454 | 2718.3348 | 20.6207 | 79.8027
|  |  |  | 4.3501 | 3.6523 | 2726.0895 | 20.6231 | 79.8513
|  |  |  | 4.3601 | 3.6591 | 2733.8531 | 20.6255 | 79.8998
|  |  |  | 4.3701 | 3.666 | 2741.6257 | 20.6278 | 79.9482
|  |  |  | 4.3801 | 3.6729 | 2749.4071 | 20.6301 | 79.9964
|  |  |  | 4.3901 | 3.6797 | 2757.1976 | 20.6323 | 80.0446
|  |  |  | 4.4001 | 3.6865 | 2764.997 | 20.6345 | 80.0925
|  |  |  | 4.4101 | 3.6934 | 2772.8054 | 20.6366 | 80.1404
|  |  |  | 4.4201 | 3.7002 | 2780.6228 | 20.6387 | 80.1881
|  |  |  | 4.4301 | 3.707 | 2788.4492 | 20.6407 | 80.2358
|  |  |  | 4.4401 | 3.7138 | 2796.2847 | 20.6426 | 80.2832
|  |  |  | 4.4501 | 3.7207 | 2804.1292 | 20.6445 | 80.3306
|  |  |  | 4.4601 | 3.7275 | 2811.9828 | 20.6463 | 80.3778
|  |  |  | 4.4701 | 3.7342 | 2819.8455 | 20.6481 | 80.4249
|  |  |  | 4.4801 | 3.741 | 2827.7173 | 20.6499 | 80.4719
|  |  |  | 4.4901 | 3.7478 | 2835.5982 | 20.6515 | 80.5188
|  |  |  | 4.5001 | 3.7546 | 2843.4883 | 20.6532 | 80.5655
|  |  |  | 4.5101 | 3.7614 | 2851.3875 | 20.6547 | 80.6122
|  |  |  | 4.5201 | 3.7681 | 2859.2959 | 20.6562 | 80.6587
|  |  |  | 4.5301 | 3.7749 | 2867.2136 | 20.6577 | 80.705
|  |  |  | 4.5401 | 3.7816 | 2875.1404 | 20.6591 | 80.7513
|  |  |  | 4.5501 | 3.7884 | 2883.0764 | 20.6605 | 80.7974
|  |  |  | 4.5601 | 3.7951 | 2891.0217 | 20.6618 | 80.8434
|  |  |  | 4.5701 | 3.8018 | 2898.9763 | 20.663 | 80.8893
|  |  |  | 4.5801 | 3.8086 | 2906.9401 | 20.6642 | 80.9351
|  |  |  | 4.5901 | 3.8153 | 2914.9133 | 20.6654 | 80.9808
|  |  |  | 4.6001 | 3.822 | 2922.8957 | 20.6665 | 81.0263
|  |  |  | 4.6101 | 3.8287 | 2930.8875 | 20.6675 | 81.0718
|  |  |  | 4.6201 | 3.8354 | 2938.8887 | 20.6685 | 81.1171
|  |  |  | 4.6301 | 3.8421 | 2946.8992 | 20.6694 | 81.1623
|  |  |  | 4.6401 | 3.8488 | 2954.9191 | 20.6703 | 81.2074
|  |  |  | 4.6501 | 3.8554 | 2962.9484 | 20.6712 | 81.2523
|  |  |  | 4.6601 | 3.8621 | 2970.9871 | 20.6719 | 81.2972
|  |  |  | 4.6701 | 3.8688 | 2979.0353 | 20.6727 | 81.3419
|  |  |  | 4.6801 | 3.8754 | 2987.0929 | 20.6733 | 81.3865
|  |  |  | 4.6901 | 3.8821 | 2995.1599 | 20.674 | 81.4311
|  |  |  | 4.7001 | 3.8887 | 3003.2365 | 20.6745 | 81.4755
|  |  |  | 4.7101 | 3.8954 | 3011.3226 | 20.6751 | 81.5197
|  |  |  | 4.7201 | 3.902 | 3019.4182 | 20.6755 | 81.5639
|  |  |  | 4.7301 | 3.9086 | 3027.5233 | 20.676 | 81.608
|  |  |  | 4.7401 | 3.9152 | 3035.638 | 20.6763 | 81.6519
|  |  |  | 4.7501 | 3.9219 | 3043.7623 | 20.6767 | 81.6958
|  |  |  | 4.7601 | 3.9285 | 3051.8961 | 20.6769 | 81.7395
|  |  |  | 4.7701 | 3.9351 | 3060.0396 | 20.6772 | 81.7831
|  |  |  | 4.7801 | 3.9417 | 3068.1927 | 20.6773 | 81.8267
|  |  |  | 4.7901 | 3.9482 | 3076.3554 | 20.6774 | 81.8701
|  |  |  | 4.8001 | 3.9548 | 3084.5279 | 20.6775 | 81.9134
|  |  |  | 4.8101 | 3.9614 | 3092.7099 | 20.6775 | 81.9566
|  |  |  | 4.8201 | 3.968 | 3100.9017 | 20.6775 | 81.9996
|  |  |  | 4.8301 | 3.9745 | 3109.1032 | 20.6774 | 82.0426
|  |  |  | 4.8401 | 3.9811 | 3117.3144 | 20.6773 | 82.0855
|  |  |  | 4.8501 | 3.9876 | 3125.5354 | 20.6771 | 82.1283
|  |  |  | 4.8601 | 3.9942 | 3133.7662 | 20.6769 | 82.1709
|  |  |  | 4.8701 | 4.0007 | 3142.0067 | 20.6766 | 82.2135
|  |  |  | 4.8801 | 4.0072 | 3150.257 | 20.6763 | 82.2559
|  |  |  | 4.8901 | 4.0137 | 3158.5171 | 20.6759 | 82.2983
|  |  |  | 4.9001 | 4.0203 | 3166.7871 | 20.6755 | 82.3405
|  |  |  | 4.9101 | 4.0268 | 3175.067 | 20.675 | 82.3827
|  |  |  | 4.9201 | 4.0333 | 3183.3567 | 20.6745 | 82.4247
|  |  |  | 4.9301 | 4.0398 | 3191.6563 | 20.6739 | 82.4666
|  |  |  | 4.9401 | 4.0463 | 3199.9658 | 20.6733 | 82.5085
|  |  |  | 4.9501 | 4.0527 | 3208.2852 | 20.6726 | 82.5502
|  |  |  | 4.9601 | 4.0592 | 3216.6145 | 20.6719 | 82.5918
|  |  |  | 4.9701 | 4.0657 | 3224.9539 | 20.6712 | 82.6334
|  |  |  | 4.9801 | 4.0721 | 3233.3032 | 20.6704 | 82.6748
|  |  |  | 4.9901 | 4.0786 | 3241.6624 | 20.6695 | 82.7161
|  |  |  | 5.0001 | 4.0851 | 3250.0317 | 20.6686 | 82.7574
|  |  |  | 5.0101 | 4.0915 | 3258.4111 | 20.6676 | 82.7985
|  |  |  | 5.0201 | 4.0979 | 3266.8004 | 20.6666 | 82.8395
|  |  |  | 5.0301 | 4.1044 | 3275.1999 | 20.6656 | 82.8804
|  |  |  | 5.0401 | 4.1108 | 3283.6094 | 20.6645 | 82.9213
|  |  |  | 5.0501 | 4.1172 | 3292.029 | 20.6633 | 82.962
|  |  |  | 5.0601 | 4.1236 | 3300.4587 | 20.6621 | 83.0027
|  |  |  | 5.0701 | 4.13 | 3308.8986 | 20.6609 | 83.0432
|  |  |  | 5.0801 | 4.1364 | 3317.3486 | 20.6596 | 83.0837
|  |  |  | 5.0901 | 4.1428 | 3325.8087 | 20.6583 | 83.124
|  |  |  | 5.1001 | 4.1492 | 3334.2791 | 20.6569 | 83.1643
|  |  |  | 5.1101 | 4.1556 | 3342.7596 | 20.6555 | 83.2044
|  |  |  | 5.1201 | 4.162 | 3351.2504 | 20.654 | 83.2445
|  |  |  | 5.1301 | 4.1683 | 3359.7514 | 20.6525 | 83.2844
|  |  |  | 5.1401 | 4.1747 | 3368.2627 | 20.6509 | 83.3243
|  |  |  | 5.1501 | 4.181 | 3376.7842 | 20.6493 | 83.3641
|  |  |  | 5.1601 | 4.1874 | 3385.316 | 20.6476 | 83.4038
|  |  |  | 5.1701 | 4.1937 | 3393.8581 | 20.6459 | 83.4434
|  |  |  | 5.1801 | 4.2001 | 3402.4106 | 20.6441 | 83.4829
|  |  |  | 5.1901 | 4.2064 | 3410.9733 | 20.6423 | 83.5223
|  |  |  | 5.2001 | 4.2127 | 3419.5465 | 20.6405 | 83.5616
|  |  |  | 5.2101 | 4.219 | 3428.13 | 20.6386 | 83.6008
|  |  |  | 5.2201 | 4.2253 | 3436.7239 | 20.6366 | 83.64
|  |  |  | 5.2301 | 4.2316 | 3445.3282 | 20.6347 | 83.679
|  |  |  | 5.2401 | 4.2379 | 3453.9429 | 20.6326 | 83.718
|  |  |  | 5.2501 | 4.2442 | 3462.5681 | 20.6306 | 83.7568
|  |  |  | 5.2601 | 4.2505 | 3471.2037 | 20.6284 | 83.7956
|  |  |  | 5.2701 | 4.2568 | 3479.8498 | 20.6263 | 83.8343
|  |  |  | 5.2801 | 4.2631 | 3488.5064 | 20.624 | 83.8729
|  |  |  | 5.2901 | 4.2693 | 3497.1735 | 20.6218 | 83.9114
|  |  |  | 5.3001 | 4.2756 | 3505.8512 | 20.6195 | 83.9498
|  |  |  | 5.3101 | 4.2818 | 3514.5393 | 20.6171 | 83.9881
|  |  |  | 5.3201 | 4.2881 | 3523.2381 | 20.6147 | 84.0264
|  |  |  | 5.3301 | 4.2943 | 3531.9474 | 20.6123 | 84.0645
|  |  |  | 5.3401 | 4.3005 | 3540.6673 | 20.6098 | 84.1026
|  |  |  | 5.3501 | 4.3068 | 3549.3978 | 20.6073 | 84.1405
|  |  |  | 5.3601 | 4.313 | 3558.139 | 20.6047 | 84.1784
|  |  |  | 5.3701 | 4.3192 | 3566.8908 | 20.6021 | 84.2162
|  |  |  | 5.3801 | 4.3254 | 3575.6532 | 20.5994 | 84.2539
|  |  |  | 5.3901 | 4.3316 | 3584.4264 | 20.5967 | 84.2916
|  |  |  | 5.4001 | 4.3378 | 3593.2102 | 20.5939 | 84.3291
|  |  |  | 5.4101 | 4.344 | 3602.0047 | 20.5911 | 84.3666
|  |  |  | 5.4201 | 4.3502 | 3610.81 | 20.5883 | 84.404
|  |  |  | 5.4301 | 4.3564 | 3619.626 | 20.5854 | 84.4412
|  |  |  | 5.4401 | 4.3625 | 3628.4528 | 20.5825 | 84.4785
|  |  |  | 5.4501 | 4.3687 | 3637.2904 | 20.5795 | 84.5156
|  |  |  | 5.4601 | 4.3748 | 3646.1387 | 20.5764 | 84.5526
|  |  |  | 5.4701 | 4.381 | 3654.9979 | 20.5734 | 84.5896
|  |  |  | 5.4801 | 4.3871 | 3663.8679 | 20.5703 | 84.6264
|  |  |  | 5.4901 | 4.3933 | 3672.7487 | 20.5671 | 84.6632
|  |  |  | 5.5001 | 4.3994 | 3681.6404 | 20.5639 | 84.6999
|  |  |  | 5.5101 | 4.4055 | 3690.543 | 20.5607 | 84.7366
|  |  |  | 5.5201 | 4.4117 | 3699.4565 | 20.5574 | 84.7731
|  |  |  | 5.5301 | 4.4178 | 3708.3809 | 20.5541 | 84.8096
|  |  |  | 5.5401 | 4.4239 | 3717.3162 | 20.5507 | 84.846
|  |  |  | 5.5501 | 4.43 | 3726.2624 | 20.5473 | 84.8823
|  |  |  | 5.5601 | 4.4361 | 3735.2196 | 20.5438 | 84.9185
|  |  |  | 5.5701 | 4.4422 | 3744.1878 | 20.5403 | 84.9546
|  |  |  | 5.5801 | 4.4482 | 3753.167 | 20.5367 | 84.9907
|  |  |  | 5.5901 | 4.4543 | 3762.1572 | 20.5332 | 85.0267
|  |  |  | 5.6001 | 4.4604 | 3771.1584 | 20.5295 | 85.0626
|  |  |  | 5.6101 | 4.4665 | 3780.1706 | 20.5258 | 85.0984
|  |  |  | 5.6201 | 4.4725 | 3789.1939 | 20.5221 | 85.1341
|  |  |  | 5.6301 | 4.4786 | 3798.2283 | 20.5183 | 85.1698
|  |  |  | 5.6401 | 4.4846 | 3807.2737 | 20.5145 | 85.2054
|  |  |  | 5.6501 | 4.4906 | 3816.3303 | 20.5107 | 85.2409
|  |  |  | 5.6601 | 4.4967 | 3825.398 | 20.5068 | 85.2763
|  |  |  | 5.6701 | 4.5027 | 3834.4768 | 20.5029 | 85.3117
|  |  |  | 5.6801 | 4.5087 | 3843.5667 | 20.4989 | 85.3469
|  |  |  | 5.6901 | 4.5147 | 3852.6679 | 20.4949 | 85.3821
|  |  |  | 5.7001 | 4.5207 | 3861.7802 | 20.4908 | 85.4172
|  |  |  | 5.7101 | 4.5267 | 3870.9037 | 20.4867 | 85.4523
|  |  |  | 5.7201 | 4.5327 | 3880.0384 | 20.4825 | 85.4873
|  |  |  | 5.7301 | 4.5387 | 3889.1843 | 20.4783 | 85.5222
|  |  |  | 5.7401 | 4.5447 | 3898.3415 | 20.4741 | 85.557
|  |  |  | 5.7501 | 4.5507 | 3907.5099 | 20.4698 | 85.5917
|  |  |  | 5.7601 | 4.5567 | 3916.6896 | 20.4655 | 85.6264
|  |  |  | 5.7701 | 4.5626 | 3925.8806 | 20.4611 | 85.661
|  |  |  | 5.7801 | 4.5686 | 3935.0829 | 20.4567 | 85.6955
|  |  |  | 5.7901 | 4.5745 | 3944.2965 | 20.4523 | 85.7299
|  |  |  | 5.8001 | 4.5805 | 3953.5215 | 20.4478 | 85.7643
|  |  |  | 5.8101 | 4.5864 | 3962.7578 | 20.4433 | 85.7986
|  |  |  | 5.8201 | 4.5924 | 3972.0054 | 20.4387 | 85.8328
|  |  |  | 5.8301 | 4.5983 | 3981.2644 | 20.4341 | 85.867
|  |  |  | 5.8401 | 4.6042 | 3990.5349 | 20.4294 | 85.9011
|  |  |  | 5.8501 | 4.6101 | 3999.8167 | 20.4247 | 85.9351
|  |  |  | 5.8601 | 4.616 | 4009.1099 | 20.42 | 85.969
|  |  |  | 5.8701 | 4.6219 | 4018.4146 | 20.4152 | 86.0028
|  |  |  | 5.8801 | 4.6278 | 4027.7307 | 20.4104 | 86.0366
|  |  |  | 5.8901 | 4.6337 | 4037.0583 | 20.4055 | 86.0704
|  |  |  | 5.9001 | 4.6396 | 4046.3974 | 20.4006 | 86.104
|  |  |  | 5.9101 | 4.6455 | 4055.7479 | 20.3957 | 86.1376
|  |  |  | 5.9201 | 4.6513 | 4065.11 | 20.3907 | 86.1711
|  |  |  | 5.9301 | 4.6572 | 4074.4836 | 20.3856 | 86.2045
|  |  |  | 5.9401 | 4.6631 | 4083.8687 | 20.3806 | 86.2379
|  |  |  | 5.9501 | 4.6689 | 4093.2653 | 20.3755 | 86.2712
|  |  |  | 5.9601 | 4.6748 | 4102.6735 | 20.3703 | 86.3044
|  |  |  | 5.9701 | 4.6806 | 4112.0933 | 20.3651 | 86.3375
|  |  |  | 5.9801 | 4.6864 | 4121.5247 | 20.3599 | 86.3706
|  |  |  | 5.9901 | 4.6923 | 4130.9677 | 20.3546 | 86.4036
|  |  |  | 6.0001 | 4.6981 | 4140.4223 | 20.3493 | 86.4366
|  |  |  | 6.0101 | 4.7039 | 4149.8885 | 20.3439 | 86.4694
|  |  |  | 6.0201 | 4.7097 | 4159.3663 | 20.3385 | 86.5023
|  |  |  | 6.0301 | 4.7155 | 4168.8558 | 20.3331 | 86.535
|  |  |  | 6.0401 | 4.7213 | 4178.357 | 20.3276 | 86.5677
|  |  |  | 6.0501 | 4.7271 | 4187.8699 | 20.3221 | 86.6003
|  |  |  | 6.0601 | 4.7329 | 4197.3944 | 20.3165 | 86.6328
|  |  |  | 6.0701 | 4.7387 | 4206.9306 | 20.3109 | 86.6653
|  |  |  | 6.0801 | 4.7445 | 4216.4786 | 20.3052 | 86.6977
|  |  |  | 6.0901 | 4.7502 | 4226.0383 | 20.2996 | 86.73
|  |  |  | 6.1001 | 4.756 | 4235.6097 | 20.2938 | 86.7623
|  |  |  | 6.1101 | 4.7618 | 4245.1929 | 20.2881 | 86.7945
|  |  |  | 6.1201 | 4.7675 | 4254.7879 | 20.2823 | 86.8266
|  |  |  | 6.1301 | 4.7732 | 4264.3946 | 20.2764 | 86.8587
|  |  |  | 6.1401 | 4.779 | 4274.0131 | 20.2705 | 86.8907
|  |  |  | 6.1501 | 4.7847 | 4283.6434 | 20.2646 | 86.9226
|  |  |  | 6.1601 | 4.7904 | 4293.2856 | 20.2586 | 86.9545
|  |  |  | 6.1701 | 4.7962 | 4302.9395 | 20.2526 | 86.9863
|  |  |  | 6.1801 | 4.8019 | 4312.6053 | 20.2466 | 87.018
|  |  |  | 6.1901 | 4.8076 | 4322.283 | 20.2405 | 87.0497
|  |  |  | 6.2001 | 4.8133 | 4331.9725 | 20.2344 | 87.0813
|  |  |  | 6.2101 | 4.819 | 4341.6738 | 20.2282 | 87.1129
|  |  |  | 6.2201 | 4.8247 | 4351.3871 | 20.222 | 87.1443
|  |  |  | 6.2301 | 4.8304 | 4361.1122 | 20.2157 | 87.1758
|  |  |  | 6.2401 | 4.836 | 4370.8493 | 20.2094 | 87.2071
|  |  |  | 6.2501 | 4.8417 | 4380.5982 | 20.2031 | 87.2384
|  |  |  | 6.2601 | 4.8474 | 4390.3591 | 20.1967 | 87.2696
|  |  |  | 6.2701 | 4.853 | 4400.1319 | 20.1903 | 87.3008
|  |  |  | 6.2801 | 4.8587 | 4409.9167 | 20.1839 | 87.3319
|  |  |  | 6.2901 | 4.8643 | 4419.7134 | 20.1774 | 87.3629
|  |  |  | 6.3001 | 4.87 | 4429.522 | 20.1709 | 87.3939
|  |  |  | 6.3101 | 4.8756 | 4439.3427 | 20.1643 | 87.4248
|  |  |  | 6.3201 | 4.8812 | 4449.1753 | 20.1577 | 87.4557
|  |  |  | 6.3301 | 4.8869 | 4459.0199 | 20.1511 | 87.4865
|  |  |  | 6.3401 | 4.8925 | 4468.8766 | 20.1444 | 87.5172
|  |  |  | 6.3501 | 4.8981 | 4478.7452 | 20.1377 | 87.5479
|  |  |  | 6.3601 | 4.9037 | 4488.6258 | 20.1309 | 87.5785
|  |  |  | 6.3701 | 4.9093 | 4498.5185 | 20.1241 | 87.609
|  |  |  | 6.3801 | 4.9149 | 4508.4233 | 20.1172 | 87.6395
|  |  |  | 6.3901 | 4.9205 | 4518.34 | 20.1104 | 87.67
|  |  |  | 6.4001 | 4.9261 | 4528.2689 | 20.1035 | 87.7003
|  |  |  | 6.4101 | 4.9316 | 4538.2097 | 20.0965 | 87.7306
|  |  |  | 6.4201 | 4.9372 | 4548.1627 | 20.0895 | 87.7609
|  |  |  | 6.4301 | 4.9428 | 4558.1277 | 20.0825 | 87.7911
|  |  |  | 6.4401 | 4.9483 | 4568.1049 | 20.0754 | 87.8212
|  |  |  | 6.4501 | 4.9539 | 4578.0941 | 20.0683 | 87.8512
|  |  |  | 6.4601 | 4.9594 | 4588.0954 | 20.0611 | 87.8812
|  |  |  | 6.4701 | 4.965 | 4598.1089 | 20.0539 | 87.9112
|  |  |  | 6.4801 | 4.9705 | 4608.1344 | 20.0467 | 87.9411
|  |  |  | 6.4901 | 4.976 | 4618.1721 | 20.0394 | 87.9709
|  |  |  | 6.5001 | 4.9816 | 4628.2219 | 20.0321 | 88.0007
|  |  |  | 6.5101 | 4.9871 | 4638.2839 | 20.0248 | 88.0304
|  |  |  | 6.5201 | 4.9926 | 4648.358 | 20.0174 | 88.0601
|  |  |  | 6.5301 | 4.9981 | 4658.4442 | 20.01 | 88.0897
|  |  |  | 6.5401 | 5.0036 | 4668.5426 | 20.0025 | 88.1192
|  |  |  | 6.5501 | 5.0091 | 4678.6532 | 19.995 | 88.1487
|  |  |  | 6.5601 | 5.0146 | 4688.776 | 19.9875 | 88.1781
|  |  |  | 6.5701 | 5.0201 | 4698.9109 | 19.9799 | 88.2075
|  |  |  | 6.5801 | 5.0255 | 4709.058 | 19.9723 | 88.2368
|  |  |  | 6.5901 | 5.031 | 4719.2173 | 19.9646 | 88.266
|  |  |  | 6.6001 | 5.0365 | 4729.3887 | 19.957 | 88.2952
|  |  |  | 6.6101 | 5.0419 | 4739.5724 | 19.9492 | 88.3244
|  |  |  | 6.6201 | 5.0474 | 4749.7683 | 19.9415 | 88.3534
|  |  |  | 6.6301 | 5.0528 | 4759.9763 | 19.9337 | 88.3825
|  |  |  | 6.6401 | 5.0583 | 4770.1966 | 19.9258 | 88.4114
|  |  |  | 6.6501 | 5.0637 | 4780.4291 | 19.9179 | 88.4404
|  |  |  | 6.6601 | 5.0692 | 4790.6739 | 19.91 | 88.4692
|  |  |  | 6.6701 | 5.0746 | 4800.9308 | 19.9021 | 88.498
|  |  |  | 6.6801 | 5.08 | 4811.2 | 19.8941 | 88.5268
|  |  |  | 6.6901 | 5.0854 | 4821.4814 | 19.886 | 88.5555
|  |  |  | 6.7001 | 5.0908 | 4831.775 | 19.878 | 88.5841
|  |  |  | 6.7101 | 5.0962 | 4842.0809 | 19.8699 | 88.6127
|  |  |  | 6.7201 | 5.1016 | 4852.399 | 19.8617 | 88.6412
|  |  |  | 6.7301 | 5.107 | 4862.7293 | 19.8535 | 88.6697
|  |  |  | 6.7401 | 5.1124 | 4873.0719 | 19.8453 | 88.6981
|  |  |  | 6.7501 | 5.1178 | 4883.4267 | 19.8371 | 88.7265
|  |  |  | 6.7601 | 5.1231 | 4893.7938 | 19.8288 | 88.7548
|  |  |  | 6.7701 | 5.1285 | 4904.1731 | 19.8204 | 88.783
|  |  |  | 6.7801 | 5.1339 | 4914.5647 | 19.8121 | 88.8112
|  |  |  | 6.7901 | 5.1392 | 4924.9685 | 19.8037 | 88.8394
|  |  |  | 6.8001 | 5.1446 | 4935.3846 | 19.7952 | 88.8675
|  |  |  | 6.8101 | 5.1499 | 4945.8129 | 19.7867 | 88.8955
|  |  |  | 6.8201 | 5.1552 | 4956.2535 | 19.7782 | 88.9235
|  |  |  | 6.8301 | 5.1606 | 4966.7063 | 19.7697 | 88.9515
|  |  |  | 6.8401 | 5.1659 | 4977.1714 | 19.7611 | 88.9793
|  |  |  | 6.8501 | 5.1712 | 4987.6487 | 19.7525 | 89.0072
|  |  |  | 6.8601 | 5.1765 | 4998.1383 | 19.7438 | 89.035
|  |  |  | 6.8701 | 5.1819 | 5008.6401 | 19.7351 | 89.0627
|  |  |  | 6.8801 | 5.1872 | 5019.1542 | 19.7264 | 89.0904
|  |  |  | 6.8901 | 5.1925 | 5029.6805 | 19.7176 | 89.118
|  |  |  | 6.9001 | 5.1977 | 5040.2191 | 19.7088 | 89.1456
|  |  |  | 6.9101 | 5.203 | 5050.77 | 19.6999 | 89.1731
|  |  |  | 6.9201 | 5.2083 | 5061.333 | 19.691 | 89.2005
|  |  |  | 6.9301 | 5.2136 | 5071.9084 | 19.6821 | 89.228
|  |  |  | 6.9401 | 5.2189 | 5082.4959 | 19.6732 | 89.2553
|  |  |  | 6.9501 | 5.2241 | 5093.0957 | 19.6642 | 89.2826
|  |  |  | 6.9601 | 5.2294 | 5103.7077 | 19.6551 | 89.3099
|  |  |  | 6.9701 | 5.2346 | 5114.332 | 19.6461 | 89.3371
|  |  |  | 6.9801 | 5.2399 | 5124.9685 | 19.637 | 89.3643
|  |  |  | 6.9901 | 5.2451 | 5135.6172 | 19.6278 | 89.3914
|  |  |  | 7.0001 | 5.2504 | 5146.2781 | 19.6187 | 89.4185
|  |  |  | 7.0101 | 5.2556 | 5156.9512 | 19.6095 | 89.4455
|  |  |  | 7.0201 | 5.2608 | 5167.6366 | 19.6002 | 89.4724
|  |  |  | 7.0301 | 5.266 | 5178.3341 | 19.5909 | 89.4993
|  |  |  | 7.0401 | 5.2712 | 5189.0439 | 19.5816 | 89.5262
|  |  |  | 7.0501 | 5.2764 | 5199.7658 | 19.5723 | 89.553
|  |  |  | 7.0601 | 5.2817 | 5210.4999 | 19.5629 | 89.5798
|  |  |  | 7.0701 | 5.2868 | 5221.2463 | 19.5534 | 89.6065
|  |  |  | 7.0801 | 5.292 | 5232.0047 | 19.544 | 89.6331
|  |  |  | 7.0901 | 5.2972 | 5242.7754 | 19.5345 | 89.6598
|  |  |  | 7.1001 | 5.3024 | 5253.5582 | 19.5249 | 89.6863
|  |  |  | 7.1101 | 5.3076 | 5264.3532 | 19.5154 | 89.7128
|  |  |  | 7.1201 | 5.3127 | 5275.1603 | 19.5058 | 89.7393
|  |  |  | 7.1301 | 5.3179 | 5285.9796 | 19.4961 | 89.7657
|  |  |  | 7.1401 | 5.3231 | 5296.811 | 19.4865 | 89.7921
|  |  |  | 7.1501 | 5.3282 | 5307.6545 | 19.4767 | 89.8184
|  |  |  | 7.1601 | 5.3334 | 5318.5101 | 19.467 | 89.8447
|  |  |  | 7.1701 | 5.3385 | 5329.3779 | 19.4572 | 89.8709
|  |  |  | 7.1801 | 5.3436 | 5340.2577 | 19.4474 | 89.8971
|  |  |  | 7.1901 | 5.3488 | 5351.1496 | 19.4376 | 89.9232
|  |  |  | 7.2001 | 5.3539 | 5362.0536 | 19.4277 | 89.9493
|  |  |  | 7.2101 | 5.359 | 5372.9697 | 19.4177 | 89.9754
|  |  |  | 7.2201 | 5.3641 | 5383.8978 | 19.4078 | 90.0013
|  |  |  | 7.2301 | 5.3692 | 5394.838 | 19.3978 | 90.0273
|  |  |  | 7.2401 | 5.3743 | 5405.7901 | 19.3878 | 90.0532
|  |  |  | 7.2501 | 5.3794 | 5416.7544 | 19.3777 | 90.079
|  |  |  | 7.2601 | 5.3845 | 5427.7306 | 19.3676 | 90.1048
|  |  |  | 7.2701 | 5.3896 | 5438.7188 | 19.3575 | 90.1306
|  |  |  | 7.2801 | 5.3947 | 5449.719 | 19.3473 | 90.1563
|  |  |  | 7.2901 | 5.3998 | 5460.7312 | 19.3371 | 90.1819
|  |  |  | 7.3001 | 5.4048 | 5471.7553 | 19.3269 | 90.2076
|  |  |  | 7.3101 | 5.4099 | 5482.7914 | 19.3166 | 90.2331
|  |  |  | 7.3201 | 5.415 | 5493.8394 | 19.3063 | 90.2586
|  |  |  | 7.3301 | 5.42 | 5504.8993 | 19.296 | 90.2841
|  |  |  | 7.3401 | 5.4251 | 5515.9711 | 19.2856 | 90.3095
|  |  |  | 7.3501 | 5.4301 | 5527.0548 | 19.2752 | 90.3349
|  |  |  | 7.3601 | 5.4351 | 5538.1504 | 19.2648 | 90.3603
|  |  |  | 7.3701 | 5.4402 | 5549.2578 | 19.2543 | 90.3856
|  |  |  | 7.3801 | 5.4452 | 5560.377 | 19.2438 | 90.4108
|  |  |  | 7.3901 | 5.4502 | 5571.5081 | 19.2333 | 90.436
|  |  |  | 7.4001 | 5.4552 | 5582.651 | 19.2227 | 90.4612
|  |  |  | 7.4101 | 5.4602 | 5593.8057 | 19.2121 | 90.4863
|  |  |  | 7.4201 | 5.4652 | 5604.9721 | 19.2014 | 90.5113
|  |  |  | 7.4301 | 5.4702 | 5616.1503 | 19.1908 | 90.5364
|  |  |  | 7.4401 | 5.4752 | 5627.3402 | 19.18 | 90.5613
|  |  |  | 7.4501 | 5.4802 | 5638.5419 | 19.1693 | 90.5863
|  |  |  | 7.4601 | 5.4852 | 5649.7552 | 19.1585 | 90.6112
|  |  |  | 7.4701 | 5.4902 | 5660.9802 | 19.1477 | 90.636
|  |  |  | 7.4801 | 5.4951 | 5672.2169 | 19.1369 | 90.6608
|  |  |  | 7.4901 | 5.5001 | 5683.4651 | 19.126 | 90.6855
|  |  |  | 7.5001 | 5.5051 | 5694.7251 | 19.1151 | 90.7103
|  |  |  | 7.5101 | 5.51 | 5705.9966 | 19.1041 | 90.7349
|  |  |  | 7.5201 | 5.515 | 5717.2796 | 19.0932 | 90.7595
|  |  |  | 7.5301 | 5.5199 | 5728.5742 | 19.0822 | 90.7841
|  |  |  | 7.5401 | 5.5249 | 5739.8804 | 19.0711 | 90.8087
|  |  |  | 7.5501 | 5.5298 | 5751.198 | 19.06 | 90.8331
|  |  |  | 7.5601 | 5.5347 | 5762.5272 | 19.0489 | 90.8576
|  |  |  | 7.5701 | 5.5396 | 5773.8677 | 19.0378 | 90.882
|  |  |  | 7.5801 | 5.5446 | 5785.2198 | 19.0266 | 90.9064
|  |  |  | 7.5901 | 5.5495 | 5796.5832 | 19.0154 | 90.9307
|  |  |  | 7.6001 | 5.5544 | 5807.958 | 19.0042 | 90.955
|  |  |  | 7.6101 | 5.5593 | 5819.3442 | 18.9929 | 90.9792
|  |  |  | 7.6201 | 5.5642 | 5830.7417 | 18.9816 | 91.0034
|  |  |  | 7.6301 | 5.5691 | 5842.1505 | 18.9703 | 91.0275
|  |  |  | 7.6401 | 5.574 | 5853.5706 | 18.9589 | 91.0516
|  |  |  | 7.6501 | 5.5788 | 5865.0019 | 18.9475 | 91.0757
|  |  |  | 7.6601 | 5.5837 | 5876.4445 | 18.9361 | 91.0997
|  |  |  | 7.6701 | 5.5886 | 5887.8983 | 18.9246 | 91.1237
|  |  |  | 7.6801 | 5.5935 | 5899.3632 | 18.9131 | 91.1476
|  |  |  | 7.6901 | 5.5983 | 5910.8393 | 18.9016 | 91.1715
|  |  |  | 7.7001 | 5.6032 | 5922.3265 | 18.89 | 91.1954
|  |  |  | 7.7101 | 5.608 | 5933.8247 | 18.8785 | 91.2192
|  |  |  | 7.7201 | 5.6129 | 5945.3341 | 18.8668 | 91.2429
|  |  |  | 7.7301 | 5.6177 | 5956.8544 | 18.8552 | 91.2666
|  |  |  | 7.7401 | 5.6225 | 5968.3858 | 18.8435 | 91.2903
|  |  |  | 7.7501 | 5.6274 | 5979.9281 | 18.8318 | 91.314
|  |  |  | 7.7601 | 5.6322 | 5991.4813 | 18.82 | 91.3376
|  |  |  | 7.7701 | 5.637 | 6003.0454 | 18.8083 | 91.3611
|  |  |  | 7.7801 | 5.6418 | 6014.6204 | 18.7964 | 91.3846
|  |  |  | 7.7901 | 5.6466 | 6026.2063 | 18.7846 | 91.4081
|  |  |  | 7.8001 | 5.6514 | 6037.8029 | 18.7727 | 91.4315
|  |  |  | 7.8101 | 5.6562 | 6049.4103 | 18.7608 | 91.4549
|  |  |  | 7.8201 | 5.661 | 6061.0284 | 18.7489 | 91.4783
|  |  |  | 7.8301 | 5.6658 | 6072.6572 | 18.7369 | 91.5016
|  |  |  | 7.8401 | 5.6706 | 6084.2967 | 18.725 | 91.5249
|  |  |  | 7.8501 | 5.6754 | 6095.9468 | 18.7129 | 91.5481
|  |  |  | 7.8601 | 5.6802 | 6107.6074 | 18.7009 | 91.5713
|  |  |  | 7.8701 | 5.6849 | 6119.2787 | 18.6888 | 91.5944
|  |  |  | 7.8801 | 5.6897 | 6130.9604 | 18.6767 | 91.6175
|  |  |  | 7.8901 | 5.6944 | 6142.6526 | 18.6645 | 91.6406
|  |  |  | 7.9001 | 5.6992 | 6154.3553 | 18.6524 | 91.6636
|  |  |  | 7.9101 | 5.7039 | 6166.0684 | 18.6402 | 91.6866
|  |  |  | 7.9201 | 5.7087 | 6177.7918 | 18.6279 | 91.7096
|  |  |  | 7.9301 | 5.7134 | 6189.5255 | 18.6157 | 91.7325
|  |  |  | 7.9401 | 5.7182 | 6201.2695 | 18.6034 | 91.7553
|  |  |  | 7.9501 | 5.7229 | 6213.0238 | 18.591 | 91.7782
|  |  |  | 7.9601 | 5.7276 | 6224.7882 | 18.5787 | 91.8009
|  |  |  | 7.9701 | 5.7323 | 6236.5629 | 18.5663 | 91.8237
|  |  |  | 7.9801 | 5.737 | 6248.3476 | 18.5539 | 91.8464
|  |  |  | 7.9901 | 5.7417 | 6260.1424 | 18.5414 | 91.8691
|  |  |  | 8.0001 | 5.7464 | 6271.9472 | 18.529 | 91.8917
|  |  |  | 8.0101 | 5.7511 | 6283.762 | 18.5165 | 91.9143
|  |  |  | 8.0201 | 5.7558 | 6295.5868 | 18.5039 | 91.9368
|  |  |  | 8.0301 | 5.7605 | 6307.4215 | 18.4914 | 91.9593
|  |  |  | 8.0401 | 5.7652 | 6319.266 | 18.4788 | 91.9818
|  |  |  | 8.0501 | 5.7699 | 6331.1203 | 18.4662 | 92.0042
|  |  |  | 8.0601 | 5.7745 | 6342.9844 | 18.4536 | 92.0266
|  |  |  | 8.0701 | 5.7792 | 6354.8582 | 18.4409 | 92.049
|  |  |  | 8.0801 | 5.7839 | 6366.7416 | 18.4282 | 92.0713
|  |  |  | 8.0901 | 5.7885 | 6378.6347 | 18.4155 | 92.0936
|  |  |  | 8.1001 | 5.7932 | 6390.5374 | 18.4027 | 92.1158
|  |  |  | 8.1101 | 5.7978 | 6402.4496 | 18.3899 | 92.138
|  |  |  | 8.1201 | 5.8025 | 6414.3713 | 18.3771 | 92.1602
|  |  |  | 8.1301 | 5.8071 | 6426.3024 | 18.3643 | 92.1823
|  |  |  | 8.1401 | 5.8117 | 6438.2428 | 18.3514 | 92.2044
|  |  |  | 8.1501 | 5.8164 | 6450.1926 | 18.3385 | 92.2264
|  |  |  | 8.1601 | 5.821 | 6462.1517 | 18.3256 | 92.2484
|  |  |  | 8.1701 | 5.8256 | 6474.12 | 18.3126 | 92.2704
|  |  |  | 8.1801 | 5.8302 | 6486.0975 | 18.2997 | 92.2923
|  |  |  | 8.1901 | 5.8348 | 6498.0841 | 18.2866 | 92.3142
|  |  |  | 8.2001 | 5.8394 | 6510.0798 | 18.2736 | 92.336
|  |  |  | 8.2101 | 5.844 | 6522.0844 | 18.2606 | 92.3578
|  |  |  | 8.2201 | 5.8486 | 6534.0981 | 18.2475 | 92.3796
|  |  |  | 8.2301 | 5.8532 | 6546.1206 | 18.2344 | 92.4014
|  |  |  | 8.2401 | 5.8578 | 6558.152 | 18.2212 | 92.4231
|  |  |  | 8.2501 | 5.8624 | 6570.1922 | 18.2081 | 92.4447
|  |  |  | 8.2601 | 5.867 | 6582.2412 | 18.1949 | 92.4663
|  |  |  | 8.2701 | 5.8715 | 6594.2988 | 18.1817 | 92.4879
|  |  |  | 8.2801 | 5.8761 | 6606.3651 | 18.1684 | 92.5095
|  |  |  | 8.2901 | 5.8806 | 6618.4399 | 18.1551 | 92.531
|  |  |  | 8.3001 | 5.8852 | 6630.5232 | 18.1418 | 92.5525
|  |  |  | 8.3101 | 5.8898 | 6642.615 | 18.1285 | 92.5739
|  |  |  | 8.3201 | 5.8943 | 6654.7152 | 18.1152 | 92.5953
|  |  |  | 8.3301 | 5.8988 | 6666.8237 | 18.1018 | 92.6166
|  |  |  | 8.3401 | 5.9034 | 6678.9405 | 18.0884 | 92.638
|  |  |  | 8.3501 | 5.9079 | 6691.0656 | 18.075 | 92.6593
|  |  |  | 8.3601 | 5.9124 | 6703.1987 | 18.0615 | 92.6805
|  |  |  | 8.3701 | 5.917 | 6715.34 | 18.0481 | 92.7017
|  |  |  | 8.3801 | 5.9215 | 6727.4893 | 18.0346 | 92.7229
|  |  |  | 8.3901 | 5.926 | 6739.6466 | 18.021 | 92.744
|  |  |  | 8.4001 | 5.9305 | 6751.8118 | 18.0075 | 92.7651
|  |  |  | 8.4101 | 5.935 | 6763.9848 | 17.9939 | 92.7862
|  |  |  | 8.4201 | 5.9395 | 6776.1656 | 17.9803 | 92.8072
|  |  |  | 8.4301 | 5.944 | 6788.3541 | 17.9667 | 92.8282
|  |  |  | 8.4401 | 5.9485 | 6800.5503 | 17.953 | 92.8492
|  |  |  | 8.4501 | 5.953 | 6812.7541 | 17.9394 | 92.8701
|  |  |  | 8.4601 | 5.9574 | 6824.9654 | 17.9257 | 92.891
|  |  |  | 8.4701 | 5.9619 | 6837.1841 | 17.912 | 92.9118
|  |  |  | 8.4801 | 5.9664 | 6849.4102 | 17.8982 | 92.9326
|  |  |  | 8.4901 | 5.9708 | 6861.6437 | 17.8845 | 92.9534
|  |  |  | 8.5001 | 5.9753 | 6873.8844 | 17.8707 | 92.9741
|  |  |  | 8.5101 | 5.9798 | 6886.1322 | 17.8568 | 92.9948
|  |  |  | 8.5201 | 5.9842 | 6898.3872 | 17.843 | 93.0155
|  |  |  | 8.5301 | 5.9887 | 6910.6493 | 17.8292 | 93.0361
|  |  |  | 8.5401 | 5.9931 | 6922.9183 | 17.8153 | 93.0567
|  |  |  | 8.5501 | 5.9975 | 6935.1942 | 17.8014 | 93.0772
|  |  |  | 8.5601 | 6.002 | 6947.477 | 17.7874 | 93.0978
|  |  |  | 8.5701 | 6.0064 | 6959.7665 | 17.7735 | 93.1182
|  |  |  | 8.5801 | 6.0108 | 6972.0627 | 17.7595 | 93.1387
|  |  |  | 8.5901 | 6.0152 | 6984.3656 | 17.7455 | 93.1591
|  |  |  | 8.6001 | 6.0197 | 6996.675 | 17.7315 | 93.1795
|  |  |  | 8.6101 | 6.0241 | 7008.9908 | 17.7175 | 93.1998
|  |  |  | 8.6201 | 6.0285 | 7021.3131 | 17.7034 | 93.2201
|  |  |  | 8.6301 | 6.0329 | 7033.6417 | 17.6893 | 93.2404
|  |  |  | 8.6401 | 6.0373 | 7045.9765 | 17.6752 | 93.2606
|  |  |  | 8.6501 | 6.0417 | 7058.3175 | 17.6611 | 93.2808
|  |  |  | 8.6601 | 6.0461 | 7070.6647 | 17.6469 | 93.3009
|  |  |  | 8.6701 | 6.0504 | 7083.0178 | 17.6328 | 93.3211
|  |  |  | 8.6801 | 6.0548 | 7095.3769 | 17.6186 | 93.3411
|  |  |  | 8.6901 | 6.0592 | 7107.7419 | 17.6044 | 93.3612
|  |  |  | 8.7001 | 6.0636 | 7120.1127 | 17.5901 | 93.3812
|  |  |  | 8.7101 | 6.0679 | 7132.4892 | 17.5759 | 93.4012
|  |  |  | 8.7201 | 6.0723 | 7144.8714 | 17.5616 | 93.4211
|  |  |  | 8.7301 | 6.0767 | 7157.2591 | 17.5473 | 93.441
|  |  |  | 8.7401 | 6.081 | 7169.6523 | 17.533 | 93.4609
|  |  |  | 8.7501 | 6.0854 | 7182.0508 | 17.5187 | 93.4807
|  |  |  | 8.7601 | 6.0897 | 7194.4548 | 17.5043 | 93.5005
|  |  |  | 8.7701 | 6.094 | 7206.8639 | 17.4899 | 93.5203
|  |  |  | 8.7801 | 6.0984 | 7219.2783 | 17.4755 | 93.54
|  |  |  | 8.7901 | 6.1027 | 7231.6977 | 17.4611 | 93.5597
|  |  |  | 8.8001 | 6.107 | 7244.1221 | 17.4467 | 93.5794
|  |  |  | 8.8101 | 6.1113 | 7256.5514 | 17.4322 | 93.599
|  |  |  | 8.8201 | 6.1157 | 7268.9856 | 17.4178 | 93.6186
|  |  |  | 8.8301 | 6.12 | 7281.4246 | 17.4033 | 93.6382
|  |  |  | 8.8401 | 6.1243 | 7293.8682 | 17.3888 | 93.6577
|  |  |  | 8.8501 | 6.1286 | 7306.3164 | 17.3742 | 93.6772
|  |  |  | 8.8601 | 6.1329 | 7318.7691 | 17.3597 | 93.6966
|  |  |  | 8.8701 | 6.1372 | 7331.2262 | 17.3451 | 93.716
|  |  |  | 8.8801 | 6.1415 | 7343.6876 | 17.3306 | 93.7354
|  |  |  | 8.8901 | 6.1458 | 7356.1533 | 17.316 | 93.7548
|  |  |  | 8.9001 | 6.1501 | 7368.6232 | 17.3013 | 93.7741
|  |  |  | 8.9101 | 6.1543 | 7381.0972 | 17.2867 | 93.7934
|  |  |  | 8.9201 | 6.1586 | 7393.5751 | 17.272 | 93.8126
|  |  |  | 8.9301 | 6.1629 | 7406.057 | 17.2574 | 93.8318
|  |  |  | 8.9401 | 6.1671 | 7418.5426 | 17.2427 | 93.851
|  |  |  | 8.9501 | 6.1714 | 7431.032 | 17.228 | 93.8701
|  |  |  | 8.9601 | 6.1757 | 7443.5251 | 17.2133 | 93.8892
|  |  |  | 8.9701 | 6.1799 | 7456.0217 | 17.1985 | 93.9083
|  |  |  | 8.9801 | 6.1842 | 7468.5217 | 17.1838 | 93.9273
|  |  |  | 8.9901 | 6.1884 | 7481.0252 | 17.169 | 93.9463
|  |  |  | 9.0001 | 6.1926 | 7493.5319 | 17.1542 | 93.9653
|  |  |  | 9.0101 | 6.1969 | 7506.0419 | 17.1394 | 93.9842
|  |  |  | 9.0201 | 6.2011 | 7518.5549 | 17.1246 | 94.0031
|  |  |  | 9.0301 | 6.2053 | 7531.071 | 17.1097 | 94.022
|  |  |  | 9.0401 | 6.2096 | 7543.59 | 17.0949 | 94.0408
|  |  |  | 9.0501 | 6.2138 | 7556.1119 | 17.08 | 94.0596
|  |  |  | 9.0601 | 6.218 | 7568.6365 | 17.0651 | 94.0784
|  |  |  | 9.0701 | 6.2222 | 7581.1637 | 17.0502 | 94.0971
|  |  |  | 9.0801 | 6.2264 | 7593.6935 | 17.0353 | 94.1158
|  |  |  | 9.0901 | 6.2306 | 7606.2258 | 17.0204 | 94.1344
|  |  |  | 9.1001 | 6.2348 | 7618.7605 | 17.0055 | 94.153
|  |  |  | 9.1101 | 6.239 | 7631.2975 | 16.9905 | 94.1716
|  |  |  | 9.1201 | 6.2432 | 7643.8366 | 16.9755 | 94.1902
|  |  |  | 9.1301 | 6.2474 | 7656.3779 | 16.9605 | 94.2087
|  |  |  | 9.1401 | 6.2516 | 7668.9212 | 16.9455 | 94.2272
|  |  |  | 9.1501 | 6.2558 | 7681.4664 | 16.9305 | 94.2456
|  |  |  | 9.1601 | 6.2599 | 7694.0134 | 16.9155 | 94.2641
|  |  |  | 9.1701 | 6.2641 | 7706.5621 | 16.9005 | 94.2824
|  |  |  | 9.1801 | 6.2683 | 7719.1125 | 16.8854 | 94.3008
|  |  |  | 9.1901 | 6.2724 | 7731.6644 | 16.8703 | 94.3191
|  |  |  | 9.2001 | 6.2766 | 7744.2178 | 16.8553 | 94.3374
|  |  |  | 9.2101 | 6.2808 | 7756.7725 | 16.8402 | 94.3556
|  |  |  | 9.2201 | 6.2849 | 7769.3285 | 16.8251 | 94.3738
|  |  |  | 9.2301 | 6.2891 | 7781.8856 | 16.8099 | 94.392
|  |  |  | 9.2401 | 6.2932 | 7794.4438 | 16.7948 | 94.4102
|  |  |  | 9.2501 | 6.2973 | 7807.003 | 16.7797 | 94.4283
|  |  |  | 9.2601 | 6.3015 | 7819.563 | 16.7645 | 94.4464
|  |  |  | 9.2701 | 6.3056 | 7832.1238 | 16.7493 | 94.4644
|  |  |  | 9.2801 | 6.3097 | 7844.6853 | 16.7342 | 94.4824
|  |  |  | 9.2901 | 6.3139 | 7857.2474 | 16.719 | 94.5004
|  |  |  | 9.3001 | 6.318 | 7869.8099 | 16.7038 | 94.5183
|  |  |  | 9.3101 | 6.3221 | 7882.3729 | 16.6885 | 94.5362
|  |  |  | 9.3201 | 6.3262 | 7894.9361 | 16.6733 | 94.5541
|  |  |  | 9.3301 | 6.3303 | 7907.4996 | 16.6581 | 94.572
|  |  |  | 9.3401 | 6.3344 | 7920.0631 | 16.6428 | 94.5898
|  |  |  | 9.3501 | 6.3385 | 7932.6266 | 16.6276 | 94.6075
|  |  |  | 9.3601 | 6.3426 | 7945.19 | 16.6123 | 94.6253
|  |  |  | 9.3701 | 6.3467 | 7957.7533 | 16.597 | 94.643
|  |  |  | 9.3801 | 6.3508 | 7970.3162 | 16.5817 | 94.6607
|  |  |  | 9.3901 | 6.3549 | 7982.8788 | 16.5665 | 94.6783
|  |  |  | 9.4001 | 6.359 | 7995.4408 | 16.5511 | 94.6959
|  |  |  | 9.4101 | 6.363 | 8008.0023 | 16.5358 | 94.7135
|  |  |  | 9.4201 | 6.3671 | 8020.5631 | 16.5205 | 94.731
|  |  |  | 9.4301 | 6.3712 | 8033.1231 | 16.5052 | 94.7485
|  |  |  | 9.4401 | 6.3752 | 8045.6822 | 16.4898 | 94.766
|  |  |  | 9.4501 | 6.3793 | 8058.2403 | 16.4745 | 94.7835
|  |  |  | 9.4601 | 6.3834 | 8070.7974 | 16.4591 | 94.8009
|  |  |  | 9.4701 | 6.3874 | 8083.3532 | 16.4437 | 94.8182
|  |  |  | 9.4801 | 6.3915 | 8095.9078 | 16.4284 | 94.8356
|  |  |  | 9.4901 | 6.3955 | 8108.461 | 16.413 | 94.8529
|  |  |  | 9.5001 | 6.3996 | 8121.0128 | 16.3976 | 94.8702
|  |  |  | 9.5101 | 6.4036 | 8133.5629 | 16.3822 | 94.8874
|  |  |  | 9.5201 | 6.4076 | 8146.1114 | 16.3668 | 94.9046
|  |  |  | 9.5301 | 6.4117 | 8158.6581 | 16.3513 | 94.9218
|  |  |  | 9.5401 | 6.4157 | 8171.203 | 16.3359 | 94.9389
|  |  |  | 9.5501 | 6.4197 | 8183.7458 | 16.3205 | 94.956
|  |  |  | 9.5601 | 6.4237 | 8196.2866 | 16.305 | 94.9731
|  |  |  | 9.5701 | 6.4278 | 8208.8252 | 16.2896 | 94.9902
|  |  |  | 9.5801 | 6.4318 | 8221.3616 | 16.2741 | 95.0072
|  |  |  | 9.5901 | 6.4358 | 8233.8956 | 16.2587 | 95.0241
|  |  |  | 9.6001 | 6.4398 | 8246.4271 | 16.2432 | 95.0411
|  |  |  | 9.6101 | 6.4438 | 8258.9561 | 16.2277 | 95.058
|  |  |  | 9.6201 | 6.4478 | 8271.4824 | 16.2123 | 95.0749
|  |  |  | 9.6301 | 6.4518 | 8284.0059 | 16.1968 | 95.0917
|  |  |  | 9.6401 | 6.4558 | 8296.5266 | 16.1813 | 95.1085
|  |  |  | 9.6501 | 6.4598 | 8309.0443 | 16.1658 | 95.1253
|  |  |  | 9.6601 | 6.4638 | 8321.5589 | 16.1503 | 95.142
|  |  |  | 9.6701 | 6.4677 | 8334.0704 | 16.1348 | 95.1588
|  |  |  | 9.6801 | 6.4717 | 8346.5786 | 16.1193 | 95.1754
|  |  |  | 9.6901 | 6.4757 | 8359.0835 | 16.1038 | 95.1921
|  |  |  | 9.7001 | 6.4797 | 8371.5849 | 16.0882 | 95.2087
|  |  |  | 9.7101 | 6.4836 | 8384.0828 | 16.0727 | 95.2253
|  |  |  | 9.7201 | 6.4876 | 8396.577 | 16.0572 | 95.2418
|  |  |  | 9.7301 | 6.4916 | 8409.0675 | 16.0417 | 95.2584
|  |  |  | 9.7401 | 6.4955 | 8421.5542 | 16.0261 | 95.2748
|  |  |  | 9.7501 | 6.4995 | 8434.0369 | 16.0106 | 95.2913
|  |  |  | 9.7601 | 6.5034 | 8446.5155 | 15.995 | 95.3077
|  |  |  | 9.7701 | 6.5074 | 8458.99 | 15.9795 | 95.3241
|  |  |  | 9.7801 | 6.5113 | 8471.4603 | 15.9639 | 95.3404
|  |  |  | 9.7901 | 6.5153 | 8483.9263 | 15.9484 | 95.3568
|  |  |  | 9.8001 | 6.5192 | 8496.3878 | 15.9328 | 95.3731
|  |  |  | 9.8101 | 6.5231 | 8508.8448 | 15.9173 | 95.3893
|  |  |  | 9.8201 | 6.5271 | 8521.2972 | 15.9017 | 95.4055
|  |  |  | 9.8301 | 6.531 | 8533.7449 | 15.8861 | 95.4217
|  |  |  | 9.8401 | 6.5349 | 8546.1877 | 15.8706 | 95.4379
|  |  |  | 9.8501 | 6.5388 | 8558.6256 | 15.855 | 95.454
|  |  |  | 9.8601 | 6.5427 | 8571.0586 | 15.8394 | 95.4701
|  |  |  | 9.8701 | 6.5467 | 8583.4864 | 15.8239 | 95.4862
|  |  |  | 9.8801 | 6.5506 | 8595.9091 | 15.8083 | 95.5022
|  |  |  | 9.8901 | 6.5545 | 8608.3264 | 15.7927 | 95.5182
|  |  |  | 9.9001 | 6.5584 | 8620.7384 | 15.7771 | 95.5341
|  |  |  | 9.9101 | 6.5623 | 8633.1449 | 15.7616 | 95.5501
|  |  |  | 9.9201 | 6.5662 | 8645.5458 | 15.746 | 95.566
|  |  |  | 9.9301 | 6.5701 | 8657.941 | 15.7304 | 95.5818
|  |  |  | 9.9401 | 6.574 | 8670.3305 | 15.7148 | 95.5977
|  |  |  | 9.9501 | 6.5779 | 8682.7141 | 15.6992 | 95.6135
|  |  |  | 9.9601 | 6.5817 | 8695.0918 | 15.6837 | 95.6293
|  |  |  | 9.9701 | 6.5856 | 8707.4634 | 15.6681 | 95.645
|  |  |  | 9.9801 | 6.5895 | 8719.8289 | 15.6525 | 95.6607
|  |  |  | 9.9901 | 6.5934 | 8732.1882 | 15.6369 | 95.6764

## 240.02
Raw Press (MPa) | Raw Adjusted Press (MPa) | Excess (mmol/g) | Total Vol (V/V) | fitPress (MPa) | Adjusted Fit Press (MPa) | Gas Phase Density | Excess Fit (mmol/g) | Total Vol Fit (V/V) | adjustedModelPress | actualPress | Absolute (mmolg) | Isosteric Heat (kJ/mol) | fill factor
0.0022648 | 0.0022646 | 0.11372 | 0.36708 | 0.0001 | 0.0001 | 0.050109 | 0.0030439 | 0.009929 | 0.0001 | 0.0001 | 0.0030439 | 14.3661 | 7.3181e-05
0.0051167 | 0.0051158 | 0.22467 | 0.7269 | 0.0101 | 0.010096 | 5.0629 | 0.30307 | 0.98901 | 0.00012648 | 0.00012649 | 0.0038499 | 14.366 | 9.256e-05
0.0082353 | 0.0082328 | 0.33685 | 1.0913 | 0.0201 | 0.020085 | 10.0792 | 0.59473 | 1.9415 | 0.00015998 | 0.00015999 | 0.0048693 | 14.366 | 0.00011707
0.011556 | 0.011552 | 0.44969 | 1.4584 | 0.0301 | 0.030067 | 15.0992 | 0.87839 | 2.8687 | 0.00020236 | 0.00020236 | 0.0061586 | 14.366 | 0.00014807
0.015707 | 0.015699 | 0.58446 | 1.8973 | 0.0401 | 0.040042 | 20.1228 | 1.1544 | 3.7715 | 0.00025595 | 0.00025595 | 0.0077892 | 14.3659 | 0.00018727
0.025424 | 0.025401 | 0.87943 | 2.8596 | 0.0501 | 0.05001 | 25.15 | 1.4231 | 4.651 | 0.00032374 | 0.00032375 | 0.0098513 | 14.3658 | 0.00023685
0.04363 | 0.043562 | 1.3819 | 4.5033 | 0.0601 | 0.05997 | 30.1809 | 1.6847 | 5.5083 | 0.00040949 | 0.00040949 | 0.012459 | 14.3658 | 0.00029954
0.061983 | 0.061845 | 1.8438 | 6.0186 | 0.0701 | 0.069923 | 35.2154 | 1.9396 | 6.3442 | 0.00051794 | 0.00051795 | 0.015756 | 14.3657 | 0.00037882
0.10481 | 0.10442 | 2.8142 | 9.2135 | 0.0801 | 0.079869 | 40.2535 | 2.188 | 7.1595 | 0.00065511 | 0.00065513 | 0.019926 | 14.3655 | 0.00047906
0.21766 | 0.21596 | 4.9228 | 16.2103 | 0.0901 | 0.089808 | 45.2953 | 2.4302 | 7.9552 | 0.00082862 | 0.00082864 | 0.025197 | 14.3653 | 0.00060579
0.37537 | 0.37032 | 7.1891 | 23.8319 | 0.1001 | 0.09974 | 50.3408 | 2.6665 | 8.7319 | 0.0010481 | 0.0010481 | 0.03186 | 14.3651 | 0.000766
0.64235 | 0.62761 | 10.0902 | 33.7755 | 0.1101 | 0.10966 | 55.3899 | 2.897 | 9.4905 | 0.0013256 | 0.0013257 | 0.040283 | 14.3649 | 0.0009685
0.92496 | 0.89448 | 12.2796 | 41.5183 | 0.1201 | 0.11958 | 60.4426 | 3.122 | 10.2315 | 0.0016767 | 0.0016768 | 0.050927 | 14.3645 | 0.0012244
1.2435 | 1.1886 | 14.0662 | 48.1038 | 0.1301 | 0.12949 | 65.4991 | 3.3417 | 10.9558 | 0.0021208 | 0.002121 | 0.064375 | 14.3641 | 0.0015477
1.611 | 1.5192 | 15.5558 | 53.9157 | 0.1401 | 0.13939 | 70.5592 | 3.5563 | 11.6638 | 0.0026824 | 0.0026827 | 0.081361 | 14.3635 | 0.0019561
2.0992 | 1.9444 | 16.9694 | 59.8931 | 0.1501 | 0.14929 | 75.623 | 3.766 | 12.3563 | 0.0033928 | 0.0033932 | 0.10281 | 14.3628 | 0.0024717
2.4636 | 2.2512 | 17.7172 | 63.4192 | 0.1601 | 0.15918 | 80.6905 | 3.9709 | 13.0338 | 0.0042913 | 0.0042919 | 0.12987 | 14.3619 | 0.0031224
2.7874 | 2.5165 | 18.2601 | 66.1978 | 0.1701 | 0.16906 | 85.7617 | 4.1713 | 13.6967 | 0.0054276 | 0.0054287 | 0.16401 | 14.3608 | 0.0039431
3.0342 | 2.7141 | 18.6003 | 68.1029 | 0.1801 | 0.17893 | 90.8366 | 4.3672 | 14.3457 | 0.0068648 | 0.0068665 | 0.20703 | 14.3594 | 0.0049774
3.3316 | 2.947 | 18.8675 | 69.9699 | 0.1901 | 0.1888 | 95.9152 | 4.559 | 14.9812 | 0.0086824 | 0.0086851 | 0.2612 | 14.3576 | 0.0062798
3.7618 | 3.2739 | 19.2065 | 72.5709 | 0.2001 | 0.19866 | 100.9975 | 4.7466 | 15.6037 | 0.010981 | 0.010985 | 0.32932 | 14.3554 | 0.0079177
4.4212 | 3.7525 | 19.5312 | 76.0653 | 0.2101 | 0.20851 | 106.0835 | 4.9302 | 16.2136 | 0.013888 | 0.013895 | 0.41487 | 14.3525 | 0.0099744
5.2438 | 4.3123 | 19.5953 | 79.5775 | 0.2201 | 0.21836 | 111.1733 | 5.11 | 16.8113 | 0.017564 | 0.017575 | 0.5221 | 14.3489 | 0.012552
6.2186 | 4.9246 | 19.4129 | 83.2991 | 0.2301 | 0.2282 | 116.2667 | 5.2861 | 17.3974 | 0.022212 | 0.02223 | 0.65619 | 14.3443 | 0.015776
7.3256 | 5.5564 | 18.8499 | 86.9373 | 0.2401 | 0.23803 | 121.364 | 5.4587 | 17.972 | 0.028089 | 0.028118 | 0.82338 | 14.3386 | 0.019796
8.5502 | 6.1837 | 17.9824 | 90.8373 | 0.2501 | 0.24785 | 126.4649 | 5.6277 | 18.5357 | 0.035519 | 0.035565 | 1.0311 | 14.3313 | 0.02479
9.4421 | 6.5989 | 17.1528 | 93.3617 | 0.2601 | 0.25767 | 131.5696 | 5.7934 | 19.0888 | 0.044912 | 0.044984 | 1.288 | 14.3221 | 0.030966
|  |  |  | 0.2701 | 0.26748 | 136.678 | 5.9559 | 19.6316 | 0.056782 | 0.056899 | 1.604 | 14.3105 | 0.038564
|  |  |  | 0.2801 | 0.27728 | 141.7902 | 6.1152 | 20.1644 | 0.071782 | 0.071969 | 1.9902 | 14.2959 | 0.047848
|  |  |  | 0.2901 | 0.28708 | 146.9062 | 6.2715 | 20.6875 | 0.090732 | 0.09103 | 2.4582 | 14.2774 | 0.0591
|  |  |  | 0.3001 | 0.29687 | 152.0259 | 6.4248 | 21.2013 | 0.11466 | 0.11514 | 3.02 | 14.2541 | 0.072608
|  |  |  | 0.3101 | 0.30665 | 157.1494 | 6.5753 | 21.7061 | 0.14487 | 0.14563 | 3.6868 | 14.2247 | 0.088639
|  |  |  | 0.3201 | 0.31643 | 162.2766 | 6.7229 | 22.202 | 0.18299 | 0.18421 | 4.4677 | 14.1877 | 0.10741
|  |  |  | 0.3301 | 0.32619 | 167.4077 | 6.8679 | 22.6894 | 0.23105 | 0.233 | 5.3688 | 14.1409 | 0.12908
|  |  |  | 0.3401 | 0.33595 | 172.5425 | 7.0103 | 23.1685 | 0.29159 | 0.29471 | 6.3913 | 14.0818 | 0.15366
|  |  |  | 0.3501 | 0.34571 | 177.6811 | 7.1501 | 23.6396 | 0.36778 | 0.37276 | 7.5309 | 14.0069 | 0.18106
|  |  |  | 0.3601 | 0.35545 | 182.8236 | 7.2875 | 24.1028 | 0.46353 | 0.47149 | 8.7777 | 13.9118 | 0.21104
|  |  |  | 0.3701 | 0.36519 | 187.9698 | 7.4224 | 24.5585 | 0.58365 | 0.59636 | 10.1165 | 13.7901 | 0.24322
|  |  |  | 0.3801 | 0.37492 | 193.1199 | 7.5551 | 25.0068 | 0.73401 | 0.75431 | 11.5288 | 13.6334 | 0.27718
|  |  |  | 0.3901 | 0.38465 | 198.2737 | 7.6854 | 25.4479 | 0.92168 | 0.9541 | 12.9953 | 13.43 | 0.31244
|  |  |  | 0.4001 | 0.39436 | 203.4314 | 7.8136 | 25.882 | 1.1551 | 1.2068 | 14.4976 | 13.1642 | 0.34855
|  |  |  | 0.4101 | 0.40407 | 208.5929 | 7.9396 | 26.3094 | 1.444 | 1.5264 | 16.02 | 12.8151 | 0.38516
|  |  |  | 0.4201 | 0.41378 | 213.7583 | 8.0636 | 26.7302 | 1.7994 | 1.9307 | 17.5498 | 12.3571 | 0.42194
|  |  |  | 0.4301 | 0.42347 | 218.9275 | 8.1855 | 27.1446 | 2.2333 | 2.4421 | 19.0757 | 11.7595 | 0.45862
|  |  |  | 0.4401 | 0.43316 | 224.1005 | 8.3054 | 27.5527 | 2.7573 | 3.0888 | 20.5859 | 10.9891 | 0.49493
|  |  |  | 0.4501 | 0.44285 | 229.2774 | 8.4235 | 27.9547 | 3.3816 | 3.9069 | 22.0655 | 10.0119 | 0.5305
|  |  |  | 0.4601 | 0.45252 | 234.4582 | 8.5396 | 28.3508 | 4.1115 | 4.9417 | 23.4948 | 8.7988 | 0.56487
|  |  |  | 0.4701 | 0.46219 | 239.6428 | 8.6539 | 28.7411 | 4.9438 | 6.2506 | 24.8481 | 7.337 | 0.5974
|  |  |  | 0.4801 | 0.47185 | 244.8313 | 8.7665 | 29.1259 | 5.8625 | 7.906 | 26.097 | 5.6639 | 0.62743
|  |  |  | 0.4901 | 0.4815 | 250.0237 | 8.8773 | 29.5051 | 6.8433 | 10 | 27.2216 | 3.9592 | 0.65447
|  |  |  | 0.5001 | 0.49115 | 255.2199 | 8.9864 | 29.879
|  |  |  | 0.5101 | 0.50079 | 260.42 | 9.0939 | 30.2477
|  |  |  | 0.5201 | 0.51042 | 265.6241 | 9.1998 | 30.6113
|  |  |  | 0.5301 | 0.52005 | 270.832 | 9.3041 | 30.9699
|  |  |  | 0.5401 | 0.52966 | 276.0438 | 9.4069 | 31.3237
|  |  |  | 0.5501 | 0.53928 | 281.2596 | 9.5081 | 31.6728
|  |  |  | 0.5601 | 0.54888 | 286.4792 | 9.608 | 32.0172
|  |  |  | 0.5701 | 0.55848 | 291.7028 | 9.7064 | 32.3572
|  |  |  | 0.5801 | 0.56807 | 296.9303 | 9.8034 | 32.6928
|  |  |  | 0.5901 | 0.57765 | 302.1618 | 9.899 | 33.024
|  |  |  | 0.6001 | 0.58723 | 307.3971 | 9.9933 | 33.3511
|  |  |  | 0.6101 | 0.59679 | 312.6365 | 10.0864 | 33.6741
|  |  |  | 0.6201 | 0.60636 | 317.8798 | 10.1781 | 33.993
|  |  |  | 0.6301 | 0.61591 | 323.127 | 10.2686 | 34.3081
|  |  |  | 0.6401 | 0.62546 | 328.3782 | 10.3579 | 34.6193
|  |  |  | 0.6501 | 0.635 | 333.6334 | 10.446 | 34.9267
|  |  |  | 0.6601 | 0.64453 | 338.8926 | 10.533 | 35.2305
|  |  |  | 0.6701 | 0.65406 | 344.1557 | 10.6188 | 35.5307
|  |  |  | 0.6801 | 0.66358 | 349.4228 | 10.7035 | 35.8274
|  |  |  | 0.6901 | 0.67309 | 354.694 | 10.7871 | 36.1206
|  |  |  | 0.7001 | 0.6826 | 359.9691 | 10.8696 | 36.4105
|  |  |  | 0.7101 | 0.6921 | 365.2483 | 10.9511 | 36.6971
|  |  |  | 0.7201 | 0.70159 | 370.5314 | 11.0316 | 36.9804
|  |  |  | 0.7301 | 0.71107 | 375.8186 | 11.111 | 37.2606
|  |  |  | 0.7401 | 0.72055 | 381.1098 | 11.1895 | 37.5377
|  |  |  | 0.7501 | 0.73002 | 386.405 | 11.267 | 37.8118
|  |  |  | 0.7601 | 0.73948 | 391.7043 | 11.3436 | 38.0828
|  |  |  | 0.7701 | 0.74894 | 397.0076 | 11.4193 | 38.351
|  |  |  | 0.7801 | 0.75839 | 402.315 | 11.494 | 38.6163
|  |  |  | 0.7901 | 0.76783 | 407.6264 | 11.5679 | 38.8788
|  |  |  | 0.8001 | 0.77727 | 412.9419 | 11.6408 | 39.1386
|  |  |  | 0.8101 | 0.7867 | 418.2615 | 11.713 | 39.3956
|  |  |  | 0.8201 | 0.79612 | 423.5851 | 11.7843 | 39.65
|  |  |  | 0.8301 | 0.80553 | 428.9128 | 11.8547 | 39.9019
|  |  |  | 0.8401 | 0.81494 | 434.2447 | 11.9244 | 40.1511
|  |  |  | 0.8501 | 0.82434 | 439.5806 | 11.9932 | 40.3979
|  |  |  | 0.8601 | 0.83373 | 444.9206 | 12.0613 | 40.6422
|  |  |  | 0.8701 | 0.84312 | 450.2647 | 12.1286 | 40.8842
|  |  |  | 0.8801 | 0.8525 | 455.6129 | 12.1952 | 41.1237
|  |  |  | 0.8901 | 0.86187 | 460.9653 | 12.261 | 41.361
|  |  |  | 0.9001 | 0.87124 | 466.3218 | 12.3261 | 41.5959
|  |  |  | 0.9101 | 0.88059 | 471.6824 | 12.3905 | 41.8286
|  |  |  | 0.9201 | 0.88995 | 477.0471 | 12.4542 | 42.0591
|  |  |  | 0.9301 | 0.89929 | 482.416 | 12.5172 | 42.2875
|  |  |  | 0.9401 | 0.90863 | 487.7891 | 12.5796 | 42.5137
|  |  |  | 0.9501 | 0.91796 | 493.1663 | 12.6412 | 42.7379
|  |  |  | 0.9601 | 0.92728 | 498.5477 | 12.7023 | 42.96
|  |  |  | 0.9701 | 0.9366 | 503.9333 | 12.7626 | 43.1801
|  |  |  | 0.9801 | 0.94591 | 509.323 | 12.8224 | 43.3982
|  |  |  | 0.9901 | 0.95521 | 514.7169 | 12.8815 | 43.6143
|  |  |  | 1.0001 | 0.96451 | 520.115 | 12.94 | 43.8286
|  |  |  | 1.0101 | 0.9738 | 525.5173 | 12.9979 | 44.041
|  |  |  | 1.0201 | 0.98308 | 530.9239 | 13.0552 | 44.2515
|  |  |  | 1.0301 | 0.99235 | 536.3346 | 13.112 | 44.4601
|  |  |  | 1.0401 | 1.0016 | 541.7495 | 13.1682 | 44.667
|  |  |  | 1.0501 | 1.0109 | 547.1687 | 13.2238 | 44.8722
|  |  |  | 1.0601 | 1.0201 | 552.5921 | 13.2788 | 45.0756
|  |  |  | 1.0701 | 1.0294 | 558.0198 | 13.3333 | 45.2772
|  |  |  | 1.0801 | 1.0386 | 563.4517 | 13.3873 | 45.4773
|  |  |  | 1.0901 | 1.0479 | 568.8878 | 13.4407 | 45.6756
|  |  |  | 1.1001 | 1.0571 | 574.3282 | 13.4937 | 45.8723
|  |  |  | 1.1101 | 1.0663 | 579.7729 | 13.5461 | 46.0674
|  |  |  | 1.1201 | 1.0755 | 585.2218 | 13.598 | 46.261
|  |  |  | 1.1301 | 1.0847 | 590.675 | 13.6494 | 46.453
|  |  |  | 1.1401 | 1.0939 | 596.1325 | 13.7003 | 46.6434
|  |  |  | 1.1501 | 1.1031 | 601.5943 | 13.7508 | 46.8324
|  |  |  | 1.1601 | 1.1123 | 607.0604 | 13.8007 | 47.0198
|  |  |  | 1.1701 | 1.1215 | 612.5308 | 13.8502 | 47.2058
|  |  |  | 1.1801 | 1.1306 | 618.0055 | 13.8993 | 47.3904
|  |  |  | 1.1901 | 1.1398 | 623.4846 | 13.9478 | 47.5735
|  |  |  | 1.2001 | 1.149 | 628.9679 | 13.996 | 47.7552
|  |  |  | 1.2101 | 1.1581 | 634.4556 | 14.0437 | 47.9356
|  |  |  | 1.2201 | 1.1673 | 639.9477 | 14.0909 | 48.1146
|  |  |  | 1.2301 | 1.1764 | 645.444 | 14.1377 | 48.2922
|  |  |  | 1.2401 | 1.1855 | 650.9448 | 14.1841 | 48.4686
|  |  |  | 1.2501 | 1.1946 | 656.4499 | 14.2301 | 48.6436
|  |  |  | 1.2601 | 1.2038 | 661.9593 | 14.2757 | 48.8173
|  |  |  | 1.2701 | 1.2129 | 667.4732 | 14.3209 | 48.9898
|  |  |  | 1.2801 | 1.222 | 672.9914 | 14.3656 | 49.161
|  |  |  | 1.2901 | 1.2311 | 678.514 | 14.41 | 49.331
|  |  |  | 1.3001 | 1.2402 | 684.041 | 14.454 | 49.4998
|  |  |  | 1.3101 | 1.2492 | 689.5724 | 14.4976 | 49.6674
|  |  |  | 1.3201 | 1.2583 | 695.1082 | 14.5408 | 49.8338
|  |  |  | 1.3301 | 1.2674 | 700.6484 | 14.5836 | 49.999
|  |  |  | 1.3401 | 1.2764 | 706.1931 | 14.6261 | 50.1631
|  |  |  | 1.3501 | 1.2855 | 711.7421 | 14.6682 | 50.326
|  |  |  | 1.3601 | 1.2945 | 717.2957 | 14.71 | 50.4878
|  |  |  | 1.3701 | 1.3036 | 722.8536 | 14.7513 | 50.6486
|  |  |  | 1.3801 | 1.3126 | 728.416 | 14.7924 | 50.8082
|  |  |  | 1.3901 | 1.3216 | 733.9829 | 14.8331 | 50.9667
|  |  |  | 1.4001 | 1.3307 | 739.5542 | 14.8734 | 51.1242
|  |  |  | 1.4101 | 1.3397 | 745.13 | 14.9134 | 51.2806
|  |  |  | 1.4201 | 1.3487 | 750.7103 | 14.9531 | 51.436
|  |  |  | 1.4301 | 1.3577 | 756.2951 | 14.9925 | 51.5904
|  |  |  | 1.4401 | 1.3667 | 761.8844 | 15.0315 | 51.7438
|  |  |  | 1.4501 | 1.3757 | 767.4782 | 15.0702 | 51.8961
|  |  |  | 1.4601 | 1.3846 | 773.0764 | 15.1086 | 52.0475
|  |  |  | 1.4701 | 1.3936 | 778.6792 | 15.1466 | 52.1979
|  |  |  | 1.4801 | 1.4026 | 784.2866 | 15.1844 | 52.3473
|  |  |  | 1.4901 | 1.4115 | 789.8984 | 15.2218 | 52.4958
|  |  |  | 1.5001 | 1.4205 | 795.5148 | 15.259 | 52.6434
|  |  |  | 1.5101 | 1.4294 | 801.1357 | 15.2958 | 52.79
|  |  |  | 1.5201 | 1.4384 | 806.7612 | 15.3324 | 52.9357
|  |  |  | 1.5301 | 1.4473 | 812.3913 | 15.3686 | 53.0805
|  |  |  | 1.5401 | 1.4562 | 818.0259 | 15.4046 | 53.2244
|  |  |  | 1.5501 | 1.4651 | 823.665 | 15.4403 | 53.3675
|  |  |  | 1.5601 | 1.474 | 829.3088 | 15.4757 | 53.5096
|  |  |  | 1.5701 | 1.4829 | 834.9572 | 15.5108 | 53.6509
|  |  |  | 1.5801 | 1.4918 | 840.6101 | 15.5457 | 53.7913
|  |  |  | 1.5901 | 1.5007 | 846.2677 | 15.5802 | 53.9309
|  |  |  | 1.6001 | 1.5096 | 851.9298 | 15.6145 | 54.0697
|  |  |  | 1.6101 | 1.5185 | 857.5966 | 15.6486 | 54.2076
|  |  |  | 1.6201 | 1.5274 | 863.268 | 15.6823 | 54.3447
|  |  |  | 1.6301 | 1.5362 | 868.9441 | 15.7158 | 54.481
|  |  |  | 1.6401 | 1.5451 | 874.6248 | 15.7491 | 54.6165
|  |  |  | 1.6501 | 1.5539 | 880.3101 | 15.7821 | 54.7513
|  |  |  | 1.6601 | 1.5628 | 886.0001 | 15.8148 | 54.8852
|  |  |  | 1.6701 | 1.5716 | 891.6947 | 15.8473 | 55.0184
|  |  |  | 1.6801 | 1.5804 | 897.394 | 15.8795 | 55.1508
|  |  |  | 1.6901 | 1.5892 | 903.098 | 15.9115 | 55.2825
|  |  |  | 1.7001 | 1.5981 | 908.8067 | 15.9433 | 55.4134
|  |  |  | 1.7101 | 1.6069 | 914.5201 | 15.9748 | 55.5436
|  |  |  | 1.7201 | 1.6157 | 920.2382 | 16.0061 | 55.673
|  |  |  | 1.7301 | 1.6245 | 925.961 | 16.0371 | 55.8017
|  |  |  | 1.7401 | 1.6333 | 931.6885 | 16.0679 | 55.9298
|  |  |  | 1.7501 | 1.642 | 937.4207 | 16.0985 | 56.0571
|  |  |  | 1.7601 | 1.6508 | 943.1577 | 16.1289 | 56.1837
|  |  |  | 1.7701 | 1.6596 | 948.8993 | 16.159 | 56.3096
|  |  |  | 1.7801 | 1.6683 | 954.6458 | 16.1889 | 56.4348
|  |  |  | 1.7901 | 1.6771 | 960.397 | 16.2186 | 56.5594
|  |  |  | 1.8001 | 1.6858 | 966.153 | 16.248 | 56.6833
|  |  |  | 1.8101 | 1.6946 | 971.9137 | 16.2773 | 56.8065
|  |  |  | 1.8201 | 1.7033 | 977.6792 | 16.3063 | 56.929
|  |  |  | 1.8301 | 1.712 | 983.4495 | 16.3351 | 57.051
|  |  |  | 1.8401 | 1.7208 | 989.2246 | 16.3637 | 57.1722
|  |  |  | 1.8501 | 1.7295 | 995.0045 | 16.3921 | 57.2929
|  |  |  | 1.8601 | 1.7382 | 1000.7891 | 16.4203 | 57.4129
|  |  |  | 1.8701 | 1.7469 | 1006.5787 | 16.4483 | 57.5322
|  |  |  | 1.8801 | 1.7556 | 1012.373 | 16.4761 | 57.651
|  |  |  | 1.8901 | 1.7643 | 1018.1722 | 16.5037 | 57.7691
|  |  |  | 1.9001 | 1.7729 | 1023.9762 | 16.5311 | 57.8867
|  |  |  | 1.9101 | 1.7816 | 1029.785 | 16.5582 | 58.0036
|  |  |  | 1.9201 | 1.7903 | 1035.5987 | 16.5852 | 58.12
|  |  |  | 1.9301 | 1.7989 | 1041.4173 | 16.612 | 58.2357
|  |  |  | 1.9401 | 1.8076 | 1047.2408 | 16.6386 | 58.3509
|  |  |  | 1.9501 | 1.8162 | 1053.0691 | 16.6651 | 58.4655
|  |  |  | 1.9601 | 1.8249 | 1058.9023 | 16.6913 | 58.5795
|  |  |  | 1.9701 | 1.8335 | 1064.7404 | 16.7173 | 58.693
|  |  |  | 1.9801 | 1.8421 | 1070.5834 | 16.7432 | 58.8059
|  |  |  | 1.9901 | 1.8507 | 1076.4313 | 16.7689 | 58.9182
|  |  |  | 2.0001 | 1.8594 | 1082.2842 | 16.7943 | 59.03
|  |  |  | 2.0101 | 1.868 | 1088.142 | 16.8197 | 59.1413
|  |  |  | 2.0201 | 1.8766 | 1094.0047 | 16.8448 | 59.252
|  |  |  | 2.0301 | 1.8852 | 1099.8723 | 16.8697 | 59.3621
|  |  |  | 2.0401 | 1.8937 | 1105.7449 | 16.8945 | 59.4718
|  |  |  | 2.0501 | 1.9023 | 1111.6225 | 16.9191 | 59.5809
|  |  |  | 2.0601 | 1.9109 | 1117.505 | 16.9436 | 59.6895
|  |  |  | 2.0701 | 1.9195 | 1123.3925 | 16.9678 | 59.7975
|  |  |  | 2.0801 | 1.928 | 1129.285 | 16.9919 | 59.9051
|  |  |  | 2.0901 | 1.9366 | 1135.1825 | 17.0159 | 60.0122
|  |  |  | 2.1001 | 1.9451 | 1141.085 | 17.0396 | 60.1187
|  |  |  | 2.1101 | 1.9536 | 1146.9925 | 17.0632 | 60.2248
|  |  |  | 2.1201 | 1.9622 | 1152.905 | 17.0866 | 60.3303
|  |  |  | 2.1301 | 1.9707 | 1158.8225 | 17.1099 | 60.4354
|  |  |  | 2.1401 | 1.9792 | 1164.7451 | 17.133 | 60.54
|  |  |  | 2.1501 | 1.9877 | 1170.6727 | 17.156 | 60.6441
|  |  |  | 2.1601 | 1.9962 | 1176.6053 | 17.1788 | 60.7477
|  |  |  | 2.1701 | 2.0047 | 1182.543 | 17.2014 | 60.8509
|  |  |  | 2.1801 | 2.0132 | 1188.4858 | 17.2239 | 60.9536
|  |  |  | 2.1901 | 2.0217 | 1194.4337 | 17.2462 | 61.0558
|  |  |  | 2.2001 | 2.0302 | 1200.3866 | 17.2684 | 61.1576
|  |  |  | 2.2101 | 2.0387 | 1206.3446 | 17.2904 | 61.2589
|  |  |  | 2.2201 | 2.0471 | 1212.3078 | 17.3122 | 61.3597
|  |  |  | 2.2301 | 2.0556 | 1218.276 | 17.3339 | 61.4601
|  |  |  | 2.2401 | 2.064 | 1224.2494 | 17.3555 | 61.5601
|  |  |  | 2.2501 | 2.0725 | 1230.2278 | 17.3769 | 61.6596
|  |  |  | 2.2601 | 2.0809 | 1236.2114 | 17.3982 | 61.7587
|  |  |  | 2.2701 | 2.0894 | 1242.2002 | 17.4193 | 61.8574
|  |  |  | 2.2801 | 2.0978 | 1248.1941 | 17.4403 | 61.9556
|  |  |  | 2.2901 | 2.1062 | 1254.1932 | 17.4612 | 62.0534
|  |  |  | 2.3001 | 2.1146 | 1260.1974 | 17.4819 | 62.1507
|  |  |  | 2.3101 | 2.123 | 1266.2068 | 17.5024 | 62.2477
|  |  |  | 2.3201 | 2.1314 | 1272.2214 | 17.5228 | 62.3442
|  |  |  | 2.3301 | 2.1398 | 1278.2412 | 17.5431 | 62.4403
|  |  |  | 2.3401 | 2.1482 | 1284.2661 | 17.5632 | 62.536
|  |  |  | 2.3501 | 2.1566 | 1290.2963 | 17.5832 | 62.6313
|  |  |  | 2.3601 | 2.1649 | 1296.3317 | 17.6031 | 62.7262
|  |  |  | 2.3701 | 2.1733 | 1302.3724 | 17.6228 | 62.8207
|  |  |  | 2.3801 | 2.1817 | 1308.4182 | 17.6424 | 62.9148
|  |  |  | 2.3901 | 2.19 | 1314.4694 | 17.6619 | 63.0085
|  |  |  | 2.4001 | 2.1984 | 1320.5257 | 17.6813 | 63.1018
|  |  |  | 2.4101 | 2.2067 | 1326.5874 | 17.7005 | 63.1948
|  |  |  | 2.4201 | 2.215 | 1332.6543 | 17.7195 | 63.2873
|  |  |  | 2.4301 | 2.2234 | 1338.7264 | 17.7385 | 63.3795
|  |  |  | 2.4401 | 2.2317 | 1344.8039 | 17.7573 | 63.4713
|  |  |  | 2.4501 | 2.24 | 1350.8867 | 17.776 | 63.5627
|  |  |  | 2.4601 | 2.2483 | 1356.9747 | 17.7945 | 63.6537
|  |  |  | 2.4701 | 2.2566 | 1363.0681 | 17.813 | 63.7444
|  |  |  | 2.4801 | 2.2649 | 1369.1668 | 17.8313 | 63.8346
|  |  |  | 2.4901 | 2.2732 | 1375.2708 | 17.8495 | 63.9246
|  |  |  | 2.5001 | 2.2814 | 1381.3802 | 17.8676 | 64.0141
|  |  |  | 2.5101 | 2.2897 | 1387.4949 | 17.8855 | 64.1033
|  |  |  | 2.5201 | 2.298 | 1393.615 | 17.9033 | 64.1922
|  |  |  | 2.5301 | 2.3062 | 1399.7405 | 17.921 | 64.2807
|  |  |  | 2.5401 | 2.3145 | 1405.8713 | 17.9386 | 64.3688
|  |  |  | 2.5501 | 2.3227 | 1412.0075 | 17.9561 | 64.4566
|  |  |  | 2.5601 | 2.331 | 1418.1491 | 17.9734 | 64.5441
|  |  |  | 2.5701 | 2.3392 | 1424.2961 | 17.9906 | 64.6312
|  |  |  | 2.5801 | 2.3474 | 1430.4485 | 18.0078 | 64.718
|  |  |  | 2.5901 | 2.3557 | 1436.6063 | 18.0248 | 64.8044
|  |  |  | 2.6001 | 2.3639 | 1442.7696 | 18.0416 | 64.8905
|  |  |  | 2.6101 | 2.3721 | 1448.9383 | 18.0584 | 64.9762
|  |  |  | 2.6201 | 2.3803 | 1455.1124 | 18.0751 | 65.0617
|  |  |  | 2.6301 | 2.3885 | 1461.292 | 18.0916 | 65.1468
|  |  |  | 2.6401 | 2.3967 | 1467.4771 | 18.108 | 65.2315
|  |  |  | 2.6501 | 2.4048 | 1473.6676 | 18.1244 | 65.316
|  |  |  | 2.6601 | 2.413 | 1479.8637 | 18.1406 | 65.4001
|  |  |  | 2.6701 | 2.4212 | 1486.0652 | 18.1567 | 65.4839
|  |  |  | 2.6801 | 2.4293 | 1492.2722 | 18.1727 | 65.5674
|  |  |  | 2.6901 | 2.4375 | 1498.4847 | 18.1885 | 65.6506
|  |  |  | 2.7001 | 2.4456 | 1504.7028 | 18.2043 | 65.7334
|  |  |  | 2.7101 | 2.4538 | 1510.9263 | 18.22 | 65.816
|  |  |  | 2.7201 | 2.4619 | 1517.1554 | 18.2355 | 65.8982
|  |  |  | 2.7301 | 2.47 | 1523.3901 | 18.251 | 65.9801
|  |  |  | 2.7401 | 2.4782 | 1529.6303 | 18.2663 | 66.0618
|  |  |  | 2.7501 | 2.4863 | 1535.8761 | 18.2816 | 66.1431
|  |  |  | 2.7601 | 2.4944 | 1542.1274 | 18.2967 | 66.2241
|  |  |  | 2.7701 | 2.5025 | 1548.3844 | 18.3118 | 66.3048
|  |  |  | 2.7801 | 2.5106 | 1554.6469 | 18.3267 | 66.3853
|  |  |  | 2.7901 | 2.5187 | 1560.915 | 18.3415 | 66.4654
|  |  |  | 2.8001 | 2.5268 | 1567.1887 | 18.3563 | 66.5452
|  |  |  | 2.8101 | 2.5348 | 1573.4681 | 18.3709 | 66.6248
|  |  |  | 2.8201 | 2.5429 | 1579.7531 | 18.3854 | 66.7041
|  |  |  | 2.8301 | 2.551 | 1586.0437 | 18.3998 | 66.783
|  |  |  | 2.8401 | 2.559 | 1592.34 | 18.4142 | 66.8617
|  |  |  | 2.8501 | 2.5671 | 1598.6419 | 18.4284 | 66.9401
|  |  |  | 2.8601 | 2.5751 | 1604.9495 | 18.4425 | 67.0183
|  |  |  | 2.8701 | 2.5832 | 1611.2628 | 18.4566 | 67.0961
|  |  |  | 2.8801 | 2.5912 | 1617.5818 | 18.4705 | 67.1737
|  |  |  | 2.8901 | 2.5992 | 1623.9064 | 18.4844 | 67.251
|  |  |  | 2.9001 | 2.6072 | 1630.2368 | 18.4981 | 67.328
|  |  |  | 2.9101 | 2.6152 | 1636.5729 | 18.5118 | 67.4047
|  |  |  | 2.9201 | 2.6232 | 1642.9147 | 18.5253 | 67.4812
|  |  |  | 2.9301 | 2.6312 | 1649.2622 | 18.5388 | 67.5574
|  |  |  | 2.9401 | 2.6392 | 1655.6155 | 18.5522 | 67.6334
|  |  |  | 2.9501 | 2.6472 | 1661.9745 | 18.5654 | 67.7091
|  |  |  | 2.9601 | 2.6552 | 1668.3393 | 18.5786 | 67.7845
|  |  |  | 2.9701 | 2.6632 | 1674.7098 | 18.5917 | 67.8596
|  |  |  | 2.9801 | 2.6711 | 1681.0862 | 18.6047 | 67.9345
|  |  |  | 2.9901 | 2.6791 | 1687.4683 | 18.6176 | 68.0092
|  |  |  | 3.0001 | 2.687 | 1693.8562 | 18.6305 | 68.0836
|  |  |  | 3.0101 | 2.695 | 1700.25 | 18.6432 | 68.1577
|  |  |  | 3.0201 | 2.7029 | 1706.6495 | 18.6558 | 68.2315
|  |  |  | 3.0301 | 2.7109 | 1713.0549 | 18.6684 | 68.3052
|  |  |  | 3.0401 | 2.7188 | 1719.4661 | 18.6809 | 68.3785
|  |  |  | 3.0501 | 2.7267 | 1725.8832 | 18.6932 | 68.4517
|  |  |  | 3.0601 | 2.7346 | 1732.3061 | 18.7055 | 68.5245
|  |  |  | 3.0701 | 2.7425 | 1738.7349 | 18.7177 | 68.5972
|  |  |  | 3.0801 | 2.7504 | 1745.1696 | 18.7298 | 68.6695
|  |  |  | 3.0901 | 2.7583 | 1751.6101 | 18.7419 | 68.7417
|  |  |  | 3.1001 | 2.7662 | 1758.0566 | 18.7538 | 68.8136
|  |  |  | 3.1101 | 2.7741 | 1764.5089 | 18.7657 | 68.8852
|  |  |  | 3.1201 | 2.782 | 1770.9672 | 18.7774 | 68.9567
|  |  |  | 3.1301 | 2.7898 | 1777.4314 | 18.7891 | 69.0278
|  |  |  | 3.1401 | 2.7977 | 1783.9015 | 18.8007 | 69.0988
|  |  |  | 3.1501 | 2.8055 | 1790.3776 | 18.8122 | 69.1695
|  |  |  | 3.1601 | 2.8134 | 1796.8596 | 18.8237 | 69.24
|  |  |  | 3.1701 | 2.8212 | 1803.3476 | 18.835 | 69.3102
|  |  |  | 3.1801 | 2.8291 | 1809.8416 | 18.8463 | 69.3803
|  |  |  | 3.1901 | 2.8369 | 1816.3416 | 18.8575 | 69.45
|  |  |  | 3.2001 | 2.8447 | 1822.8475 | 18.8686 | 69.5196
|  |  |  | 3.2101 | 2.8525 | 1829.3595 | 18.8796 | 69.5889
|  |  |  | 3.2201 | 2.8604 | 1835.8774 | 18.8906 | 69.6581
|  |  |  | 3.2301 | 2.8682 | 1842.4014 | 18.9014 | 69.7269
|  |  |  | 3.2401 | 2.876 | 1848.9314 | 18.9122 | 69.7956
|  |  |  | 3.2501 | 2.8837 | 1855.4675 | 18.9229 | 69.8641
|  |  |  | 3.2601 | 2.8915 | 1862.0096 | 18.9336 | 69.9323
|  |  |  | 3.2701 | 2.8993 | 1868.5578 | 18.9441 | 70.0003
|  |  |  | 3.2801 | 2.9071 | 1875.1121 | 18.9546 | 70.0681
|  |  |  | 3.2901 | 2.9148 | 1881.6724 | 18.965 | 70.1357
|  |  |  | 3.3001 | 2.9226 | 1888.2388 | 18.9753 | 70.203
|  |  |  | 3.3101 | 2.9304 | 1894.8114 | 18.9855 | 70.2702
|  |  |  | 3.3201 | 2.9381 | 1901.39 | 18.9957 | 70.3371
|  |  |  | 3.3301 | 2.9458 | 1907.9748 | 19.0058 | 70.4038
|  |  |  | 3.3401 | 2.9536 | 1914.5657 | 19.0158 | 70.4703
|  |  |  | 3.3501 | 2.9613 | 1921.1627 | 19.0257 | 70.5367
|  |  |  | 3.3601 | 2.969 | 1927.7659 | 19.0356 | 70.6028
|  |  |  | 3.3701 | 2.9767 | 1934.3753 | 19.0454 | 70.6686
|  |  |  | 3.3801 | 2.9845 | 1940.9908 | 19.0551 | 70.7343
|  |  |  | 3.3901 | 2.9922 | 1947.6126 | 19.0647 | 70.7998
|  |  |  | 3.4001 | 2.9998 | 1954.2405 | 19.0742 | 70.8651
|  |  |  | 3.4101 | 3.0075 | 1960.8746 | 19.0837 | 70.9302
|  |  |  | 3.4201 | 3.0152 | 1967.5149 | 19.0931 | 70.9951
|  |  |  | 3.4301 | 3.0229 | 1974.1615 | 19.1025 | 71.0597
|  |  |  | 3.4401 | 3.0306 | 1980.8143 | 19.1117 | 71.1242
|  |  |  | 3.4501 | 3.0382 | 1987.4733 | 19.1209 | 71.1885
|  |  |  | 3.4601 | 3.0459 | 1994.1386 | 19.1301 | 71.2526
|  |  |  | 3.4701 | 3.0535 | 2000.8102 | 19.1391 | 71.3165
|  |  |  | 3.4801 | 3.0612 | 2007.488 | 19.1481 | 71.3802
|  |  |  | 3.4901 | 3.0688 | 2014.1721 | 19.157 | 71.4437
|  |  |  | 3.5001 | 3.0764 | 2020.8626 | 19.1658 | 71.507
|  |  |  | 3.5101 | 3.0841 | 2027.5593 | 19.1746 | 71.5701
|  |  |  | 3.5201 | 3.0917 | 2034.2623 | 19.1833 | 71.6331
|  |  |  | 3.5301 | 3.0993 | 2040.9717 | 19.1919 | 71.6958
|  |  |  | 3.5401 | 3.1069 | 2047.6874 | 19.2005 | 71.7584
|  |  |  | 3.5501 | 3.1145 | 2054.4094 | 19.2089 | 71.8207
|  |  |  | 3.5601 | 3.1221 | 2061.1378 | 19.2174 | 71.8829
|  |  |  | 3.5701 | 3.1297 | 2067.8726 | 19.2257 | 71.9449
|  |  |  | 3.5801 | 3.1373 | 2074.6138 | 19.234 | 72.0067
|  |  |  | 3.5901 | 3.1448 | 2081.3613 | 19.2422 | 72.0684
|  |  |  | 3.6001 | 3.1524 | 2088.1153 | 19.2503 | 72.1298
|  |  |  | 3.6101 | 3.16 | 2094.8756 | 19.2584 | 72.1911
|  |  |  | 3.6201 | 3.1675 | 2101.6424 | 19.2664 | 72.2522
|  |  |  | 3.6301 | 3.1751 | 2108.4156 | 19.2743 | 72.3131
|  |  |  | 3.6401 | 3.1826 | 2115.1952 | 19.2822 | 72.3738
|  |  |  | 3.6501 | 3.1902 | 2121.9813 | 19.29 | 72.4344
|  |  |  | 3.6601 | 3.1977 | 2128.7739 | 19.2978 | 72.4947
|  |  |  | 3.6701 | 3.2052 | 2135.5729 | 19.3054 | 72.555
|  |  |  | 3.6801 | 3.2127 | 2142.3784 | 19.313 | 72.615
|  |  |  | 3.6901 | 3.2202 | 2149.1904 | 19.3206 | 72.6748
|  |  |  | 3.7001 | 3.2277 | 2156.009 | 19.3281 | 72.7345
|  |  |  | 3.7101 | 3.2352 | 2162.834 | 19.3355 | 72.794
|  |  |  | 3.7201 | 3.2427 | 2169.6655 | 19.3428 | 72.8534
|  |  |  | 3.7301 | 3.2502 | 2176.5036 | 19.3501 | 72.9125
|  |  |  | 3.7401 | 3.2577 | 2183.3482 | 19.3573 | 72.9715
|  |  |  | 3.7501 | 3.2652 | 2190.1994 | 19.3645 | 73.0304
|  |  |  | 3.7601 | 3.2726 | 2197.0572 | 19.3716 | 73.089
|  |  |  | 3.7701 | 3.2801 | 2203.9215 | 19.3786 | 73.1475
|  |  |  | 3.7801 | 3.2876 | 2210.7924 | 19.3856 | 73.2058
|  |  |  | 3.7901 | 3.295 | 2217.6699 | 19.3925 | 73.264
|  |  |  | 3.8001 | 3.3025 | 2224.5541 | 19.3993 | 73.322
|  |  |  | 3.8101 | 3.3099 | 2231.4448 | 19.4061 | 73.3799
|  |  |  | 3.8201 | 3.3173 | 2238.3422 | 19.4128 | 73.4375
|  |  |  | 3.8301 | 3.3247 | 2245.2462 | 19.4195 | 73.495
|  |  |  | 3.8401 | 3.3322 | 2252.1569 | 19.426 | 73.5524
|  |  |  | 3.8501 | 3.3396 | 2259.0742 | 19.4326 | 73.6096
|  |  |  | 3.8601 | 3.347 | 2265.9982 | 19.439 | 73.6666
|  |  |  | 3.8701 | 3.3544 | 2272.9289 | 19.4454 | 73.7235
|  |  |  | 3.8801 | 3.3618 | 2279.8663 | 19.4518 | 73.7802
|  |  |  | 3.8901 | 3.3691 | 2286.8104 | 19.4581 | 73.8368
|  |  |  | 3.9001 | 3.3765 | 2293.7612 | 19.4643 | 73.8932
|  |  |  | 3.9101 | 3.3839 | 2300.7187 | 19.4705 | 73.9494
|  |  |  | 3.9201 | 3.3913 | 2307.683 | 19.4766 | 74.0055
|  |  |  | 3.9301 | 3.3986 | 2314.654 | 19.4826 | 74.0614
|  |  |  | 3.9401 | 3.406 | 2321.6318 | 19.4886 | 74.1172
|  |  |  | 3.9501 | 3.4133 | 2328.6164 | 19.4945 | 74.1728
|  |  |  | 3.9601 | 3.4207 | 2335.6077 | 19.5004 | 74.2283
|  |  |  | 3.9701 | 3.428 | 2342.6058 | 19.5062 | 74.2837
|  |  |  | 3.9801 | 3.4353 | 2349.6107 | 19.512 | 74.3388
|  |  |  | 3.9901 | 3.4427 | 2356.6225 | 19.5176 | 74.3939
|  |  |  | 4.0001 | 3.45 | 2363.641 | 19.5233 | 74.4487
|  |  |  | 4.0101 | 3.4573 | 2370.6664 | 19.5288 | 74.5035
|  |  |  | 4.0201 | 3.4646 | 2377.6987 | 19.5344 | 74.5581
|  |  |  | 4.0301 | 3.4719 | 2384.7377 | 19.5398 | 74.6125
|  |  |  | 4.0401 | 3.4792 | 2391.7837 | 19.5452 | 74.6668
|  |  |  | 4.0501 | 3.4865 | 2398.8365 | 19.5506 | 74.7209
|  |  |  | 4.0601 | 3.4938 | 2405.8963 | 19.5559 | 74.7749
|  |  |  | 4.0701 | 3.501 | 2412.9629 | 19.5611 | 74.8288
|  |  |  | 4.0801 | 3.5083 | 2420.0364 | 19.5663 | 74.8825
|  |  |  | 4.0901 | 3.5156 | 2427.1169 | 19.5714 | 74.9361
|  |  |  | 4.1001 | 3.5228 | 2434.2043 | 19.5764 | 74.9895
|  |  |  | 4.1101 | 3.5301 | 2441.2986 | 19.5814 | 75.0428
|  |  |  | 4.1201 | 3.5373 | 2448.3999 | 19.5864 | 75.0959
|  |  |  | 4.1301 | 3.5445 | 2455.5081 | 19.5913 | 75.1489
|  |  |  | 4.1401 | 3.5518 | 2462.6234 | 19.5961 | 75.2018
|  |  |  | 4.1501 | 3.559 | 2469.7456 | 19.6009 | 75.2545
|  |  |  | 4.1601 | 3.5662 | 2476.8748 | 19.6056 | 75.3071
|  |  |  | 4.1701 | 3.5734 | 2484.011 | 19.6103 | 75.3595
|  |  |  | 4.1801 | 3.5806 | 2491.1542 | 19.6149 | 75.4118
|  |  |  | 4.1901 | 3.5878 | 2498.3045 | 19.6195 | 75.464
|  |  |  | 4.2001 | 3.595 | 2505.4618 | 19.624 | 75.5161
|  |  |  | 4.2101 | 3.6022 | 2512.6262 | 19.6284 | 75.568
|  |  |  | 4.2201 | 3.6094 | 2519.7976 | 19.6328 | 75.6197
|  |  |  | 4.2301 | 3.6166 | 2526.9761 | 19.6372 | 75.6714
|  |  |  | 4.2401 | 3.6237 | 2534.1616 | 19.6415 | 75.7229
|  |  |  | 4.2501 | 3.6309 | 2541.3543 | 19.6457 | 75.7742
|  |  |  | 4.2601 | 3.638 | 2548.5541 | 19.6499 | 75.8255
|  |  |  | 4.2701 | 3.6452 | 2555.761 | 19.654 | 75.8766
|  |  |  | 4.2801 | 3.6523 | 2562.975 | 19.6581 | 75.9276
|  |  |  | 4.2901 | 3.6595 | 2570.1962 | 19.6621 | 75.9784
|  |  |  | 4.3001 | 3.6666 | 2577.4245 | 19.6661 | 76.0291
|  |  |  | 4.3101 | 3.6737 | 2584.66 | 19.67 | 76.0797
|  |  |  | 4.3201 | 3.6809 | 2591.9026 | 19.6739 | 76.1302
|  |  |  | 4.3301 | 3.688 | 2599.1524 | 19.6777 | 76.1805
|  |  |  | 4.3401 | 3.6951 | 2606.4095 | 19.6815 | 76.2307
|  |  |  | 4.3501 | 3.7022 | 2613.6737 | 19.6852 | 76.2808
|  |  |  | 4.3601 | 3.7093 | 2620.9452 | 19.6889 | 76.3307
|  |  |  | 4.3701 | 3.7164 | 2628.2238 | 19.6925 | 76.3805
|  |  |  | 4.3801 | 3.7234 | 2635.5097 | 19.696 | 76.4302
|  |  |  | 4.3901 | 3.7305 | 2642.8029 | 19.6995 | 76.4798
|  |  |  | 4.4001 | 3.7376 | 2650.1033 | 19.703 | 76.5292
|  |  |  | 4.4101 | 3.7446 | 2657.411 | 19.7064 | 76.5786
|  |  |  | 4.4201 | 3.7517 | 2664.726 | 19.7097 | 76.6278
|  |  |  | 4.4301 | 3.7588 | 2672.0482 | 19.713 | 76.6768
|  |  |  | 4.4401 | 3.7658 | 2679.3778 | 19.7163 | 76.7258
|  |  |  | 4.4501 | 3.7728 | 2686.7147 | 19.7195 | 76.7746
|  |  |  | 4.4601 | 3.7799 | 2694.0589 | 19.7226 | 76.8233
|  |  |  | 4.4701 | 3.7869 | 2701.4105 | 19.7257 | 76.8719
|  |  |  | 4.4801 | 3.7939 | 2708.7694 | 19.7288 | 76.9204
|  |  |  | 4.4901 | 3.8009 | 2716.1356 | 19.7318 | 76.9688
|  |  |  | 4.5001 | 3.808 | 2723.5092 | 19.7347 | 77.017
|  |  |  | 4.5101 | 3.815 | 2730.8903 | 19.7376 | 77.0651
|  |  |  | 4.5201 | 3.822 | 2738.2787 | 19.7405 | 77.1131
|  |  |  | 4.5301 | 3.8289 | 2745.6745 | 19.7433 | 77.161
|  |  |  | 4.5401 | 3.8359 | 2753.0777 | 19.746 | 77.2088
|  |  |  | 4.5501 | 3.8429 | 2760.4883 | 19.7488 | 77.2564
|  |  |  | 4.5601 | 3.8499 | 2767.9064 | 19.7514 | 77.3039
|  |  |  | 4.5701 | 3.8568 | 2775.3319 | 19.754 | 77.3513
|  |  |  | 4.5801 | 3.8638 | 2782.7649 | 19.7566 | 77.3986
|  |  |  | 4.5901 | 3.8708 | 2790.2053 | 19.7591 | 77.4458
|  |  |  | 4.6001 | 3.8777 | 2797.6533 | 19.7615 | 77.4929
|  |  |  | 4.6101 | 3.8847 | 2805.1087 | 19.764 | 77.5399
|  |  |  | 4.6201 | 3.8916 | 2812.5716 | 19.7663 | 77.5867
|  |  |  | 4.6301 | 3.8985 | 2820.0421 | 19.7686 | 77.6334
|  |  |  | 4.6401 | 3.9054 | 2827.52 | 19.7709 | 77.68
|  |  |  | 4.6501 | 3.9124 | 2835.0055 | 19.7731 | 77.7266
|  |  |  | 4.6601 | 3.9193 | 2842.4986 | 19.7753 | 77.773
|  |  |  | 4.6701 | 3.9262 | 2849.9992 | 19.7774 | 77.8192
|  |  |  | 4.6801 | 3.9331 | 2857.5073 | 19.7795 | 77.8654
|  |  |  | 4.6901 | 3.94 | 2865.0231 | 19.7815 | 77.9115
|  |  |  | 4.7001 | 3.9469 | 2872.5464 | 19.7835 | 77.9574
|  |  |  | 4.7101 | 3.9537 | 2880.0773 | 19.7855 | 78.0033
|  |  |  | 4.7201 | 3.9606 | 2887.6159 | 19.7873 | 78.049
|  |  |  | 4.7301 | 3.9675 | 2895.162 | 19.7892 | 78.0946
|  |  |  | 4.7401 | 3.9744 | 2902.7159 | 19.791 | 78.1402
|  |  |  | 4.7501 | 3.9812 | 2910.2773 | 19.7927 | 78.1856
|  |  |  | 4.7601 | 3.9881 | 2917.8464 | 19.7944 | 78.2309
|  |  |  | 4.7701 | 3.9949 | 2925.4232 | 19.7961 | 78.2761
|  |  |  | 4.7801 | 4.0017 | 2933.0076 | 19.7977 | 78.3212
|  |  |  | 4.7901 | 4.0086 | 2940.5997 | 19.7993 | 78.3662
|  |  |  | 4.8001 | 4.0154 | 2948.1996 | 19.8008 | 78.4111
|  |  |  | 4.8101 | 4.0222 | 2955.8071 | 19.8023 | 78.4558
|  |  |  | 4.8201 | 4.029 | 2963.4224 | 19.8037 | 78.5005
|  |  |  | 4.8301 | 4.0359 | 2971.0454 | 19.8051 | 78.5451
|  |  |  | 4.8401 | 4.0427 | 2978.6761 | 19.8064 | 78.5896
|  |  |  | 4.8501 | 4.0495 | 2986.3146 | 19.8077 | 78.6339
|  |  |  | 4.8601 | 4.0562 | 2993.9608 | 19.809 | 78.6782
|  |  |  | 4.8701 | 4.063 | 3001.6149 | 19.8102 | 78.7224
|  |  |  | 4.8801 | 4.0698 | 3009.2767 | 19.8113 | 78.7664
|  |  |  | 4.8901 | 4.0766 | 3016.9463 | 19.8124 | 78.8104
|  |  |  | 4.9001 | 4.0834 | 3024.6237 | 19.8135 | 78.8542
|  |  |  | 4.9101 | 4.0901 | 3032.3089 | 19.8145 | 78.898
|  |  |  | 4.9201 | 4.0969 | 3040.002 | 19.8155 | 78.9416
|  |  |  | 4.9301 | 4.1036 | 3047.7029 | 19.8164 | 78.9852
|  |  |  | 4.9401 | 4.1104 | 3055.4117 | 19.8173 | 79.0287
|  |  |  | 4.9501 | 4.1171 | 3063.1283 | 19.8182 | 79.072
|  |  |  | 4.9601 | 4.1238 | 3070.8528 | 19.819 | 79.1153
|  |  |  | 4.9701 | 4.1306 | 3078.5851 | 19.8197 | 79.1584
|  |  |  | 4.9801 | 4.1373 | 3086.3254 | 19.8205 | 79.2015
|  |  |  | 4.9901 | 4.144 | 3094.0735 | 19.8211 | 79.2445
|  |  |  | 5.0001 | 4.1507 | 3101.8296 | 19.8218 | 79.2873
|  |  |  | 5.0101 | 4.1574 | 3109.5936 | 19.8223 | 79.3301
|  |  |  | 5.0201 | 4.1641 | 3117.3656 | 19.8229 | 79.3728
|  |  |  | 5.0301 | 4.1708 | 3125.1454 | 19.8234 | 79.4154
|  |  |  | 5.0401 | 4.1775 | 3132.9333 | 19.8238 | 79.4579
|  |  |  | 5.0501 | 4.1842 | 3140.7291 | 19.8242 | 79.5002
|  |  |  | 5.0601 | 4.1908 | 3148.5329 | 19.8246 | 79.5425
|  |  |  | 5.0701 | 4.1975 | 3156.3447 | 19.8249 | 79.5847
|  |  |  | 5.0801 | 4.2042 | 3164.1644 | 19.8252 | 79.6268
|  |  |  | 5.0901 | 4.2108 | 3171.9922 | 19.8254 | 79.6689
|  |  |  | 5.1001 | 4.2175 | 3179.828 | 19.8256 | 79.7108
|  |  |  | 5.1101 | 4.2241 | 3187.6719 | 19.8258 | 79.7526
|  |  |  | 5.1201 | 4.2307 | 3195.5238 | 19.8259 | 79.7943
|  |  |  | 5.1301 | 4.2374 | 3203.3837 | 19.826 | 79.836
|  |  |  | 5.1401 | 4.244 | 3211.2517 | 19.826 | 79.8775
|  |  |  | 5.1501 | 4.2506 | 3219.1277 | 19.826 | 79.919
|  |  |  | 5.1601 | 4.2572 | 3227.0119 | 19.8259 | 79.9604
|  |  |  | 5.1701 | 4.2638 | 3234.9041 | 19.8258 | 80.0016
|  |  |  | 5.1801 | 4.2704 | 3242.8045 | 19.8257 | 80.0428
|  |  |  | 5.1901 | 4.277 | 3250.7129 | 19.8255 | 80.0839
|  |  |  | 5.2001 | 4.2836 | 3258.6295 | 19.8253 | 80.1249
|  |  |  | 5.2101 | 4.2902 | 3266.5542 | 19.825 | 80.1658
|  |  |  | 5.2201 | 4.2968 | 3274.4871 | 19.8247 | 80.2067
|  |  |  | 5.2301 | 4.3034 | 3282.4281 | 19.8243 | 80.2474
|  |  |  | 5.2401 | 4.3099 | 3290.3773 | 19.8239 | 80.288
|  |  |  | 5.2501 | 4.3165 | 3298.3347 | 19.8235 | 80.3286
|  |  |  | 5.2601 | 4.323 | 3306.3002 | 19.823 | 80.3691
|  |  |  | 5.2701 | 4.3296 | 3314.274 | 19.8225 | 80.4095
|  |  |  | 5.2801 | 4.3361 | 3322.2559 | 19.8219 | 80.4498
|  |  |  | 5.2901 | 4.3427 | 3330.2461 | 19.8213 | 80.49
|  |  |  | 5.3001 | 4.3492 | 3338.2445 | 19.8207 | 80.5301
|  |  |  | 5.3101 | 4.3557 | 3346.2511 | 19.82 | 80.5701
|  |  |  | 5.3201 | 4.3623 | 3354.266 | 19.8193 | 80.6101
|  |  |  | 5.3301 | 4.3688 | 3362.2891 | 19.8185 | 80.6499
|  |  |  | 5.3401 | 4.3753 | 3370.3205 | 19.8177 | 80.6897
|  |  |  | 5.3501 | 4.3818 | 3378.3602 | 19.8169 | 80.7294
|  |  |  | 5.3601 | 4.3883 | 3386.4082 | 19.816 | 80.769
|  |  |  | 5.3701 | 4.3948 | 3394.4644 | 19.8151 | 80.8086
|  |  |  | 5.3801 | 4.4012 | 3402.529 | 19.8141 | 80.848
|  |  |  | 5.3901 | 4.4077 | 3410.6019 | 19.8131 | 80.8874
|  |  |  | 5.4001 | 4.4142 | 3418.6831 | 19.8121 | 80.9266
|  |  |  | 5.4101 | 4.4207 | 3426.7727 | 19.811 | 80.9658
|  |  |  | 5.4201 | 4.4271 | 3434.8706 | 19.8098 | 81.0049
|  |  |  | 5.4301 | 4.4336 | 3442.9768 | 19.8087 | 81.044
|  |  |  | 5.4401 | 4.44 | 3451.0914 | 19.8075 | 81.0829
|  |  |  | 5.4501 | 4.4465 | 3459.2144 | 19.8062 | 81.1218
|  |  |  | 5.4601 | 4.4529 | 3467.3458 | 19.8049 | 81.1605
|  |  |  | 5.4701 | 4.4593 | 3475.4855 | 19.8036 | 81.1992
|  |  |  | 5.4801 | 4.4658 | 3483.6337 | 19.8023 | 81.2379
|  |  |  | 5.4901 | 4.4722 | 3491.7903 | 19.8009 | 81.2764
|  |  |  | 5.5001 | 4.4786 | 3499.9553 | 19.7994 | 81.3149
|  |  |  | 5.5101 | 4.485 | 3508.1288 | 19.7979 | 81.3532
|  |  |  | 5.5201 | 4.4914 | 3516.3106 | 19.7964 | 81.3915
|  |  |  | 5.5301 | 4.4978 | 3524.501 | 19.7949 | 81.4298
|  |  |  | 5.5401 | 4.5042 | 3532.6998 | 19.7933 | 81.4679
|  |  |  | 5.5501 | 4.5106 | 3540.907 | 19.7916 | 81.5059
|  |  |  | 5.5601 | 4.517 | 3549.1228 | 19.7899 | 81.5439
|  |  |  | 5.5701 | 4.5234 | 3557.347 | 19.7882 | 81.5818
|  |  |  | 5.5801 | 4.5297 | 3565.5797 | 19.7865 | 81.6197
|  |  |  | 5.5901 | 4.5361 | 3573.821 | 19.7847 | 81.6574
|  |  |  | 5.6001 | 4.5424 | 3582.0707 | 19.7828 | 81.6951
|  |  |  | 5.6101 | 4.5488 | 3590.329 | 19.781 | 81.7327
|  |  |  | 5.6201 | 4.5551 | 3598.5958 | 19.7791 | 81.7702
|  |  |  | 5.6301 | 4.5615 | 3606.8712 | 19.7771 | 81.8076
|  |  |  | 5.6401 | 4.5678 | 3615.1551 | 19.7751 | 81.845
|  |  |  | 5.6501 | 4.5741 | 3623.4476 | 19.7731 | 81.8822
|  |  |  | 5.6601 | 4.5805 | 3631.7486 | 19.771 | 81.9195
|  |  |  | 5.6701 | 4.5868 | 3640.0582 | 19.7689 | 81.9566
|  |  |  | 5.6801 | 4.5931 | 3648.3764 | 19.7668 | 81.9936
|  |  |  | 5.6901 | 4.5994 | 3656.7032 | 19.7646 | 82.0306
|  |  |  | 5.7001 | 4.6057 | 3665.0386 | 19.7624 | 82.0675
|  |  |  | 5.7101 | 4.612 | 3673.3827 | 19.7602 | 82.1044
|  |  |  | 5.7201 | 4.6183 | 3681.7353 | 19.7579 | 82.1411
|  |  |  | 5.7301 | 4.6246 | 3690.0966 | 19.7556 | 82.1778
|  |  |  | 5.7401 | 4.6308 | 3698.4665 | 19.7532 | 82.2144
|  |  |  | 5.7501 | 4.6371 | 3706.8451 | 19.7508 | 82.2509
|  |  |  | 5.7601 | 4.6434 | 3715.2323 | 19.7483 | 82.2874
|  |  |  | 5.7701 | 4.6496 | 3723.6282 | 19.7459 | 82.3238
|  |  |  | 5.7801 | 4.6559 | 3732.0328 | 19.7434 | 82.3601
|  |  |  | 5.7901 | 4.6621 | 3740.446 | 19.7408 | 82.3963
|  |  |  | 5.8001 | 4.6684 | 3748.8679 | 19.7382 | 82.4325
|  |  |  | 5.8101 | 4.6746 | 3757.2986 | 19.7356 | 82.4686
|  |  |  | 5.8201 | 4.6809 | 3765.7379 | 19.7329 | 82.5046
|  |  |  | 5.8301 | 4.6871 | 3774.186 | 19.7302 | 82.5406
|  |  |  | 5.8401 | 4.6933 | 3782.6427 | 19.7275 | 82.5765
|  |  |  | 5.8501 | 4.6995 | 3791.1082 | 19.7247 | 82.6123
|  |  |  | 5.8601 | 4.7057 | 3799.5825 | 19.7219 | 82.648
|  |  |  | 5.8701 | 4.7119 | 3808.0655 | 19.7191 | 82.6837
|  |  |  | 5.8801 | 4.7181 | 3816.5572 | 19.7162 | 82.7193
|  |  |  | 5.8901 | 4.7243 | 3825.0577 | 19.7132 | 82.7548
|  |  |  | 5.9001 | 4.7305 | 3833.567 | 19.7103 | 82.7903
|  |  |  | 5.9101 | 4.7367 | 3842.0851 | 19.7073 | 82.8257
|  |  |  | 5.9201 | 4.7429 | 3850.6119 | 19.7043 | 82.861
|  |  |  | 5.9301 | 4.749 | 3859.1476 | 19.7012 | 82.8962
|  |  |  | 5.9401 | 4.7552 | 3867.692 | 19.6981 | 82.9314
|  |  |  | 5.9501 | 4.7613 | 3876.2452 | 19.6949 | 82.9665
|  |  |  | 5.9601 | 4.7675 | 3884.8073 | 19.6918 | 83.0016
|  |  |  | 5.9701 | 4.7736 | 3893.3782 | 19.6886 | 83.0365
|  |  |  | 5.9801 | 4.7798 | 3901.9579 | 19.6853 | 83.0715
|  |  |  | 5.9901 | 4.7859 | 3910.5464 | 19.682 | 83.1063
|  |  |  | 6.0001 | 4.792 | 3919.1438 | 19.6787 | 83.1411
|  |  |  | 6.0101 | 4.7982 | 3927.7501 | 19.6753 | 83.1758
|  |  |  | 6.0201 | 4.8043 | 3936.3652 | 19.672 | 83.2104
|  |  |  | 6.0301 | 4.8104 | 3944.9891 | 19.6685 | 83.245
|  |  |  | 6.0401 | 4.8165 | 3953.622 | 19.6651 | 83.2795
|  |  |  | 6.0501 | 4.8226 | 3962.2637 | 19.6616 | 83.3139
|  |  |  | 6.0601 | 4.8287 | 3970.9143 | 19.658 | 83.3483
|  |  |  | 6.0701 | 4.8348 | 3979.5738 | 19.6545 | 83.3826
|  |  |  | 6.0801 | 4.8409 | 3988.2422 | 19.6508 | 83.4168
|  |  |  | 6.0901 | 4.847 | 3996.9195 | 19.6472 | 83.451
|  |  |  | 6.1001 | 4.853 | 4005.6057 | 19.6435 | 83.4851
|  |  |  | 6.1101 | 4.8591 | 4014.3008 | 19.6398 | 83.5191
|  |  |  | 6.1201 | 4.8652 | 4023.0049 | 19.6361 | 83.5531
|  |  |  | 6.1301 | 4.8712 | 4031.7179 | 19.6323 | 83.587
|  |  |  | 6.1401 | 4.8773 | 4040.4398 | 19.6285 | 83.6209
|  |  |  | 6.1501 | 4.8833 | 4049.1707 | 19.6246 | 83.6547
|  |  |  | 6.1601 | 4.8894 | 4057.9105 | 19.6207 | 83.6884
|  |  |  | 6.1701 | 4.8954 | 4066.6593 | 19.6168 | 83.722
|  |  |  | 6.1801 | 4.9014 | 4075.417 | 19.6128 | 83.7556
|  |  |  | 6.1901 | 4.9075 | 4084.1837 | 19.6088 | 83.7891
|  |  |  | 6.2001 | 4.9135 | 4092.9594 | 19.6048 | 83.8226
|  |  |  | 6.2101 | 4.9195 | 4101.744 | 19.6008 | 83.856
|  |  |  | 6.2201 | 4.9255 | 4110.5376 | 19.5967 | 83.8893
|  |  |  | 6.2301 | 4.9315 | 4119.3403 | 19.5925 | 83.9226
|  |  |  | 6.2401 | 4.9375 | 4128.1519 | 19.5884 | 83.9558
|  |  |  | 6.2501 | 4.9435 | 4136.9725 | 19.5842 | 83.989
|  |  |  | 6.2601 | 4.9495 | 4145.8021 | 19.5799 | 84.0221
|  |  |  | 6.2701 | 4.9554 | 4154.6408 | 19.5756 | 84.0551
|  |  |  | 6.2801 | 4.9614 | 4163.4884 | 19.5713 | 84.088
|  |  |  | 6.2901 | 4.9674 | 4172.3451 | 19.567 | 84.1209
|  |  |  | 6.3001 | 4.9733 | 4181.2108 | 19.5626 | 84.1538
|  |  |  | 6.3101 | 4.9793 | 4190.0855 | 19.5582 | 84.1866
|  |  |  | 6.3201 | 4.9853 | 4198.9693 | 19.5538 | 84.2193
|  |  |  | 6.3301 | 4.9912 | 4207.8621 | 19.5493 | 84.2519
|  |  |  | 6.3401 | 4.9971 | 4216.7639 | 19.5448 | 84.2845
|  |  |  | 6.3501 | 5.0031 | 4225.6748 | 19.5402 | 84.3171
|  |  |  | 6.3601 | 5.009 | 4234.5947 | 19.5357 | 84.3495
|  |  |  | 6.3701 | 5.0149 | 4243.5237 | 19.531 | 84.382
|  |  |  | 6.3801 | 5.0209 | 4252.4618 | 19.5264 | 84.4143
|  |  |  | 6.3901 | 5.0268 | 4261.4089 | 19.5217 | 84.4466
|  |  |  | 6.4001 | 5.0327 | 4270.3651 | 19.517 | 84.4788
|  |  |  | 6.4101 | 5.0386 | 4279.3304 | 19.5123 | 84.511
|  |  |  | 6.4201 | 5.0445 | 4288.3048 | 19.5075 | 84.5431
|  |  |  | 6.4301 | 5.0504 | 4297.2882 | 19.5027 | 84.5752
|  |  |  | 6.4401 | 5.0563 | 4306.2807 | 19.4978 | 84.6072
|  |  |  | 6.4501 | 5.0621 | 4315.2823 | 19.4929 | 84.6391
|  |  |  | 6.4601 | 5.068 | 4324.293 | 19.488 | 84.671
|  |  |  | 6.4701 | 5.0739 | 4333.3128 | 19.4831 | 84.7029
|  |  |  | 6.4801 | 5.0797 | 4342.3417 | 19.4781 | 84.7346
|  |  |  | 6.4901 | 5.0856 | 4351.3797 | 19.4731 | 84.7663
|  |  |  | 6.5001 | 5.0915 | 4360.4268 | 19.468 | 84.798
|  |  |  | 6.5101 | 5.0973 | 4369.483 | 19.4629 | 84.8296
|  |  |  | 6.5201 | 5.1032 | 4378.5483 | 19.4578 | 84.8611
|  |  |  | 6.5301 | 5.109 | 4387.6228 | 19.4527 | 84.8926
|  |  |  | 6.5401 | 5.1148 | 4396.7063 | 19.4475 | 84.924
|  |  |  | 6.5501 | 5.1206 | 4405.799 | 19.4423 | 84.9554
|  |  |  | 6.5601 | 5.1265 | 4414.9008 | 19.437 | 84.9867
|  |  |  | 6.5701 | 5.1323 | 4424.0117 | 19.4317 | 85.0179
|  |  |  | 6.5801 | 5.1381 | 4433.1317 | 19.4264 | 85.0491
|  |  |  | 6.5901 | 5.1439 | 4442.2609 | 19.4211 | 85.0803
|  |  |  | 6.6001 | 5.1497 | 4451.3992 | 19.4157 | 85.1114
|  |  |  | 6.6101 | 5.1555 | 4460.5466 | 19.4103 | 85.1424
|  |  |  | 6.6201 | 5.1613 | 4469.7031 | 19.4048 | 85.1734
|  |  |  | 6.6301 | 5.1671 | 4478.8688 | 19.3993 | 85.2043
|  |  |  | 6.6401 | 5.1728 | 4488.0437 | 19.3938 | 85.2351
|  |  |  | 6.6501 | 5.1786 | 4497.2276 | 19.3883 | 85.2659
|  |  |  | 6.6601 | 5.1844 | 4506.4207 | 19.3827 | 85.2967
|  |  |  | 6.6701 | 5.1901 | 4515.623 | 19.3771 | 85.3274
|  |  |  | 6.6801 | 5.1959 | 4524.8344 | 19.3715 | 85.358
|  |  |  | 6.6901 | 5.2017 | 4534.0549 | 19.3658 | 85.3886
|  |  |  | 6.7001 | 5.2074 | 4543.2846 | 19.3601 | 85.4191
|  |  |  | 6.7101 | 5.2131 | 4552.5234 | 19.3544 | 85.4496
|  |  |  | 6.7201 | 5.2189 | 4561.7713 | 19.3486 | 85.4801
|  |  |  | 6.7301 | 5.2246 | 4571.0284 | 19.3428 | 85.5104
|  |  |  | 6.7401 | 5.2303 | 4580.2947 | 19.337 | 85.5407
|  |  |  | 6.7501 | 5.236 | 4589.5701 | 19.3311 | 85.571
|  |  |  | 6.7601 | 5.2418 | 4598.8546 | 19.3252 | 85.6012
|  |  |  | 6.7701 | 5.2475 | 4608.1483 | 19.3193 | 85.6314
|  |  |  | 6.7801 | 5.2532 | 4617.4511 | 19.3133 | 85.6615
|  |  |  | 6.7901 | 5.2589 | 4626.7631 | 19.3073 | 85.6915
|  |  |  | 6.8001 | 5.2646 | 4636.0842 | 19.3013 | 85.7215
|  |  |  | 6.8101 | 5.2703 | 4645.4145 | 19.2952 | 85.7515
|  |  |  | 6.8201 | 5.2759 | 4654.7539 | 19.2891 | 85.7814
|  |  |  | 6.8301 | 5.2816 | 4664.1025 | 19.283 | 85.8112
|  |  |  | 6.8401 | 5.2873 | 4673.4601 | 19.2769 | 85.841
|  |  |  | 6.8501 | 5.293 | 4682.827 | 19.2707 | 85.8707
|  |  |  | 6.8601 | 5.2986 | 4692.2029 | 19.2645 | 85.9004
|  |  |  | 6.8701 | 5.3043 | 4701.5881 | 19.2582 | 85.9301
|  |  |  | 6.8801 | 5.3099 | 4710.9823 | 19.2519 | 85.9596
|  |  |  | 6.8901 | 5.3156 | 4720.3857 | 19.2456 | 85.9892
|  |  |  | 6.9001 | 5.3212 | 4729.7982 | 19.2393 | 86.0187
|  |  |  | 6.9101 | 5.3268 | 4739.2198 | 19.2329 | 86.0481
|  |  |  | 6.9201 | 5.3325 | 4748.6506 | 19.2265 | 86.0775
|  |  |  | 6.9301 | 5.3381 | 4758.0905 | 19.2201 | 86.1068
|  |  |  | 6.9401 | 5.3437 | 4767.5395 | 19.2136 | 86.1361
|  |  |  | 6.9501 | 5.3493 | 4776.9977 | 19.2071 | 86.1653
|  |  |  | 6.9601 | 5.3549 | 4786.4649 | 19.2006 | 86.1945
|  |  |  | 6.9701 | 5.3605 | 4795.9413 | 19.194 | 86.2236
|  |  |  | 6.9801 | 5.3661 | 4805.4268 | 19.1874 | 86.2527
|  |  |  | 6.9901 | 5.3717 | 4814.9214 | 19.1808 | 86.2817
|  |  |  | 7.0001 | 5.3773 | 4824.4251 | 19.1742 | 86.3107
|  |  |  | 7.0101 | 5.3829 | 4833.938 | 19.1675 | 86.3396
|  |  |  | 7.0201 | 5.3885 | 4843.4599 | 19.1608 | 86.3685
|  |  |  | 7.0301 | 5.394 | 4852.9909 | 19.154 | 86.3973
|  |  |  | 7.0401 | 5.3996 | 4862.531 | 19.1473 | 86.4261
|  |  |  | 7.0501 | 5.4052 | 4872.0802 | 19.1405 | 86.4548
|  |  |  | 7.0601 | 5.4107 | 4881.6385 | 19.1336 | 86.4835
|  |  |  | 7.0701 | 5.4163 | 4891.2058 | 19.1268 | 86.5121
|  |  |  | 7.0801 | 5.4218 | 4900.7823 | 19.1199 | 86.5407
|  |  |  | 7.0901 | 5.4274 | 4910.3678 | 19.1129 | 86.5692
|  |  |  | 7.1001 | 5.4329 | 4919.9623 | 19.106 | 86.5977
|  |  |  | 7.1101 | 5.4384 | 4929.566 | 19.099 | 86.6262
|  |  |  | 7.1201 | 5.444 | 4939.1787 | 19.092 | 86.6545
|  |  |  | 7.1301 | 5.4495 | 4948.8004 | 19.0849 | 86.6829
|  |  |  | 7.1401 | 5.455 | 4958.4312 | 19.0779 | 86.7112
|  |  |  | 7.1501 | 5.4605 | 4968.071 | 19.0708 | 86.7394
|  |  |  | 7.1601 | 5.466 | 4977.7199 | 19.0636 | 86.7676
|  |  |  | 7.1701 | 5.4715 | 4987.3778 | 19.0565 | 86.7958
|  |  |  | 7.1801 | 5.477 | 4997.0447 | 19.0493 | 86.8239
|  |  |  | 7.1901 | 5.4825 | 5006.7206 | 19.042 | 86.8519
|  |  |  | 7.2001 | 5.488 | 5016.4056 | 19.0348 | 86.8799
|  |  |  | 7.2101 | 5.4935 | 5026.0995 | 19.0275 | 86.9079
|  |  |  | 7.2201 | 5.4989 | 5035.8024 | 19.0202 | 86.9358
|  |  |  | 7.2301 | 5.5044 | 5045.5144 | 19.0128 | 86.9637
|  |  |  | 7.2401 | 5.5099 | 5055.2353 | 19.0055 | 86.9915
|  |  |  | 7.2501 | 5.5153 | 5064.9651 | 18.998 | 87.0193
|  |  |  | 7.2601 | 5.5208 | 5074.704 | 18.9906 | 87.047
|  |  |  | 7.2701 | 5.5262 | 5084.4518 | 18.9831 | 87.0747
|  |  |  | 7.2801 | 5.5317 | 5094.2086 | 18.9757 | 87.1023
|  |  |  | 7.2901 | 5.5371 | 5103.9743 | 18.9681 | 87.1299
|  |  |  | 7.3001 | 5.5426 | 5113.7489 | 18.9606 | 87.1575
|  |  |  | 7.3101 | 5.548 | 5123.5325 | 18.953 | 87.1849
|  |  |  | 7.3201 | 5.5534 | 5133.325 | 18.9454 | 87.2124
|  |  |  | 7.3301 | 5.5588 | 5143.1264 | 18.9378 | 87.2398
|  |  |  | 7.3401 | 5.5642 | 5152.9367 | 18.9301 | 87.2672
|  |  |  | 7.3501 | 5.5696 | 5162.7558 | 18.9224 | 87.2945
|  |  |  | 7.3601 | 5.575 | 5172.5839 | 18.9147 | 87.3218
|  |  |  | 7.3701 | 5.5804 | 5182.4209 | 18.9069 | 87.349
|  |  |  | 7.3801 | 5.5858 | 5192.2667 | 18.8991 | 87.3762
|  |  |  | 7.3901 | 5.5912 | 5202.1213 | 18.8913 | 87.4033
|  |  |  | 7.4001 | 5.5966 | 5211.9848 | 18.8835 | 87.4304
|  |  |  | 7.4101 | 5.602 | 5221.8572 | 18.8756 | 87.4574
|  |  |  | 7.4201 | 5.6074 | 5231.7383 | 18.8677 | 87.4844
|  |  |  | 7.4301 | 5.6127 | 5241.6283 | 18.8598 | 87.5114
|  |  |  | 7.4401 | 5.6181 | 5251.5271 | 18.8518 | 87.5383
|  |  |  | 7.4501 | 5.6235 | 5261.4346 | 18.8438 | 87.5652
|  |  |  | 7.4601 | 5.6288 | 5271.351 | 18.8358 | 87.592
|  |  |  | 7.4701 | 5.6342 | 5281.2761 | 18.8278 | 87.6188
|  |  |  | 7.4801 | 5.6395 | 5291.2099 | 18.8197 | 87.6455
|  |  |  | 7.4901 | 5.6448 | 5301.1525 | 18.8116 | 87.6722
|  |  |  | 7.5001 | 5.6502 | 5311.1039 | 18.8035 | 87.6989
|  |  |  | 7.5101 | 5.6555 | 5321.0639 | 18.7953 | 87.7255
|  |  |  | 7.5201 | 5.6608 | 5331.0327 | 18.7871 | 87.752
|  |  |  | 7.5301 | 5.6661 | 5341.0101 | 18.7789 | 87.7785
|  |  |  | 7.5401 | 5.6714 | 5350.9963 | 18.7707 | 87.805
|  |  |  | 7.5501 | 5.6768 | 5360.9911 | 18.7624 | 87.8315
|  |  |  | 7.5601 | 5.6821 | 5370.9945 | 18.7541 | 87.8578
|  |  |  | 7.5701 | 5.6874 | 5381.0066 | 18.7458 | 87.8842
|  |  |  | 7.5801 | 5.6927 | 5391.0274 | 18.7375 | 87.9105
|  |  |  | 7.5901 | 5.6979 | 5401.0567 | 18.7291 | 87.9368
|  |  |  | 7.6001 | 5.7032 | 5411.0947 | 18.7207 | 87.963
|  |  |  | 7.6101 | 5.7085 | 5421.1412 | 18.7123 | 87.9892
|  |  |  | 7.6201 | 5.7138 | 5431.1963 | 18.7038 | 88.0153
|  |  |  | 7.6301 | 5.719 | 5441.2599 | 18.6953 | 88.0414
|  |  |  | 7.6401 | 5.7243 | 5451.3321 | 18.6868 | 88.0674
|  |  |  | 7.6501 | 5.7296 | 5461.4128 | 18.6782 | 88.0934
|  |  |  | 7.6601 | 5.7348 | 5471.5021 | 18.6697 | 88.1194
|  |  |  | 7.6701 | 5.7401 | 5481.5998 | 18.6611 | 88.1453
|  |  |  | 7.6801 | 5.7453 | 5491.706 | 18.6524 | 88.1712
|  |  |  | 7.6901 | 5.7506 | 5501.8207 | 18.6438 | 88.1971
|  |  |  | 7.7001 | 5.7558 | 5511.9438 | 18.6351 | 88.2229
|  |  |  | 7.7101 | 5.761 | 5522.0753 | 18.6264 | 88.2486
|  |  |  | 7.7201 | 5.7663 | 5532.2153 | 18.6177 | 88.2743
|  |  |  | 7.7301 | 5.7715 | 5542.3636 | 18.6089 | 88.3
|  |  |  | 7.7401 | 5.7767 | 5552.5204 | 18.6001 | 88.3256
|  |  |  | 7.7501 | 5.7819 | 5562.6854 | 18.5913 | 88.3512
|  |  |  | 7.7601 | 5.7871 | 5572.8589 | 18.5825 | 88.3768
|  |  |  | 7.7701 | 5.7923 | 5583.0406 | 18.5736 | 88.4023
|  |  |  | 7.7801 | 5.7975 | 5593.2307 | 18.5647 | 88.4278
|  |  |  | 7.7901 | 5.8027 | 5603.4291 | 18.5558 | 88.4532
|  |  |  | 7.8001 | 5.8079 | 5613.6357 | 18.5468 | 88.4786
|  |  |  | 7.8101 | 5.8131 | 5623.8506 | 18.5379 | 88.5039
|  |  |  | 7.8201 | 5.8182 | 5634.0737 | 18.5289 | 88.5292
|  |  |  | 7.8301 | 5.8234 | 5644.305 | 18.5198 | 88.5545
|  |  |  | 7.8401 | 5.8286 | 5654.5445 | 18.5108 | 88.5797
|  |  |  | 7.8501 | 5.8337 | 5664.7922 | 18.5017 | 88.6049
|  |  |  | 7.8601 | 5.8389 | 5675.0481 | 18.4926 | 88.6301
|  |  |  | 7.8701 | 5.8441 | 5685.312 | 18.4835 | 88.6552
|  |  |  | 7.8801 | 5.8492 | 5695.5841 | 18.4743 | 88.6802
|  |  |  | 7.8901 | 5.8543 | 5705.8643 | 18.4651 | 88.7053
|  |  |  | 7.9001 | 5.8595 | 5716.1526 | 18.4559 | 88.7302
|  |  |  | 7.9101 | 5.8646 | 5726.4489 | 18.4467 | 88.7552
|  |  |  | 7.9201 | 5.8697 | 5736.7532 | 18.4374 | 88.7801
|  |  |  | 7.9301 | 5.8749 | 5747.0656 | 18.4281 | 88.805
|  |  |  | 7.9401 | 5.88 | 5757.3859 | 18.4188 | 88.8298
|  |  |  | 7.9501 | 5.8851 | 5767.7142 | 18.4095 | 88.8546
|  |  |  | 7.9601 | 5.8902 | 5778.0504 | 18.4001 | 88.8793
|  |  |  | 7.9701 | 5.8953 | 5788.3946 | 18.3907 | 88.904
|  |  |  | 7.9801 | 5.9004 | 5798.7467 | 18.3813 | 88.9287
|  |  |  | 7.9901 | 5.9055 | 5809.1066 | 18.3719 | 88.9534
|  |  |  | 8.0001 | 5.9106 | 5819.4744 | 18.3624 | 88.9779
|  |  |  | 8.0101 | 5.9157 | 5829.8499 | 18.3529 | 89.0025
|  |  |  | 8.0201 | 5.9208 | 5840.2333 | 18.3434 | 89.027
|  |  |  | 8.0301 | 5.9259 | 5850.6245 | 18.3339 | 89.0515
|  |  |  | 8.0401 | 5.9309 | 5861.0235 | 18.3243 | 89.0759
|  |  |  | 8.0501 | 5.936 | 5871.4301 | 18.3147 | 89.1003
|  |  |  | 8.0601 | 5.9411 | 5881.8445 | 18.3051 | 89.1247
|  |  |  | 8.0701 | 5.9461 | 5892.2665 | 18.2955 | 89.149
|  |  |  | 8.0801 | 5.9512 | 5902.6962 | 18.2858 | 89.1733
|  |  |  | 8.0901 | 5.9562 | 5913.1335 | 18.2761 | 89.1976
|  |  |  | 8.1001 | 5.9613 | 5923.5784 | 18.2664 | 89.2218
|  |  |  | 8.1101 | 5.9663 | 5934.0309 | 18.2567 | 89.2459
|  |  |  | 8.1201 | 5.9714 | 5944.491 | 18.2469 | 89.2701
|  |  |  | 8.1301 | 5.9764 | 5954.9585 | 18.2371 | 89.2942
|  |  |  | 8.1401 | 5.9814 | 5965.4336 | 18.2273 | 89.3182
|  |  |  | 8.1501 | 5.9864 | 5975.9161 | 18.2175 | 89.3422
|  |  |  | 8.1601 | 5.9914 | 5986.4061 | 18.2076 | 89.3662
|  |  |  | 8.1701 | 5.9965 | 5996.9035 | 18.1977 | 89.3902
|  |  |  | 8.1801 | 6.0015 | 6007.4083 | 18.1878 | 89.4141
|  |  |  | 8.1901 | 6.0065 | 6017.9204 | 18.1779 | 89.4379
|  |  |  | 8.2001 | 6.0115 | 6028.4398 | 18.1679 | 89.4618
|  |  |  | 8.2101 | 6.0165 | 6038.9666 | 18.1579 | 89.4856
|  |  |  | 8.2201 | 6.0215 | 6049.5006 | 18.1479 | 89.5093
|  |  |  | 8.2301 | 6.0264 | 6060.0419 | 18.1379 | 89.5331
|  |  |  | 8.2401 | 6.0314 | 6070.5903 | 18.1279 | 89.5567
|  |  |  | 8.2501 | 6.0364 | 6081.146 | 18.1178 | 89.5804
|  |  |  | 8.2601 | 6.0414 | 6091.7088 | 18.1077 | 89.604
|  |  |  | 8.2701 | 6.0463 | 6102.2787 | 18.0976 | 89.6276
|  |  |  | 8.2801 | 6.0513 | 6112.8558 | 18.0874 | 89.6511
|  |  |  | 8.2901 | 6.0563 | 6123.4398 | 18.0772 | 89.6746
|  |  |  | 8.3001 | 6.0612 | 6134.0309 | 18.0671 | 89.6981
|  |  |  | 8.3101 | 6.0662 | 6144.6291 | 18.0568 | 89.7215
|  |  |  | 8.3201 | 6.0711 | 6155.2341 | 18.0466 | 89.7449
|  |  |  | 8.3301 | 6.076 | 6165.8461 | 18.0363 | 89.7682
|  |  |  | 8.3401 | 6.081 | 6176.4651 | 18.0261 | 89.7915
|  |  |  | 8.3501 | 6.0859 | 6187.0908 | 18.0157 | 89.8148
|  |  |  | 8.3601 | 6.0908 | 6197.7234 | 18.0054 | 89.8381
|  |  |  | 8.3701 | 6.0958 | 6208.3629 | 17.9951 | 89.8613
|  |  |  | 8.3801 | 6.1007 | 6219.0091 | 17.9847 | 89.8844
|  |  |  | 8.3901 | 6.1056 | 6229.662 | 17.9743 | 89.9076
|  |  |  | 8.4001 | 6.1105 | 6240.3216 | 17.9639 | 89.9307
|  |  |  | 8.4101 | 6.1154 | 6250.9879 | 17.9534 | 89.9537
|  |  |  | 8.4201 | 6.1203 | 6261.6609 | 17.943 | 89.9768
|  |  |  | 8.4301 | 6.1252 | 6272.3404 | 17.9325 | 89.9998
|  |  |  | 8.4401 | 6.1301 | 6283.0265 | 17.922 | 90.0227
|  |  |  | 8.4501 | 6.135 | 6293.7191 | 17.9114 | 90.0456
|  |  |  | 8.4601 | 6.1399 | 6304.4183 | 17.9009 | 90.0685
|  |  |  | 8.4701 | 6.1447 | 6315.1239 | 17.8903 | 90.0914
|  |  |  | 8.4801 | 6.1496 | 6325.8359 | 17.8797 | 90.1142
|  |  |  | 8.4901 | 6.1545 | 6336.5543 | 17.8691 | 90.137
|  |  |  | 8.5001 | 6.1593 | 6347.279 | 17.8585 | 90.1597
|  |  |  | 8.5101 | 6.1642 | 6358.0101 | 17.8478 | 90.1824
|  |  |  | 8.5201 | 6.1691 | 6368.7475 | 17.8371 | 90.2051
|  |  |  | 8.5301 | 6.1739 | 6379.491 | 17.8264 | 90.2277
|  |  |  | 8.5401 | 6.1788 | 6390.2408 | 17.8157 | 90.2503
|  |  |  | 8.5501 | 6.1836 | 6400.9968 | 17.8049 | 90.2729
|  |  |  | 8.5601 | 6.1884 | 6411.7589 | 17.7942 | 90.2954
|  |  |  | 8.5701 | 6.1933 | 6422.5271 | 17.7834 | 90.3179
|  |  |  | 8.5801 | 6.1981 | 6433.3013 | 17.7726 | 90.3404
|  |  |  | 8.5901 | 6.2029 | 6444.0815 | 17.7617 | 90.3628
|  |  |  | 8.6001 | 6.2078 | 6454.8677 | 17.7509 | 90.3852
|  |  |  | 8.6101 | 6.2126 | 6465.6599 | 17.74 | 90.4075
|  |  |  | 8.6201 | 6.2174 | 6476.4579 | 17.7291 | 90.4299
|  |  |  | 8.6301 | 6.2222 | 6487.2618 | 17.7182 | 90.4521
|  |  |  | 8.6401 | 6.227 | 6498.0715 | 17.7072 | 90.4744
|  |  |  | 8.6501 | 6.2318 | 6508.887 | 17.6963 | 90.4966
|  |  |  | 8.6601 | 6.2366 | 6519.7082 | 17.6853 | 90.5188
|  |  |  | 8.6701 | 6.2414 | 6530.5351 | 17.6743 | 90.5409
|  |  |  | 8.6801 | 6.2462 | 6541.3677 | 17.6633 | 90.5631
|  |  |  | 8.6901 | 6.251 | 6552.2058 | 17.6523 | 90.5851
|  |  |  | 8.7001 | 6.2557 | 6563.0496 | 17.6412 | 90.6072
|  |  |  | 8.7101 | 6.2605 | 6573.8988 | 17.6301 | 90.6292
|  |  |  | 8.7201 | 6.2653 | 6584.7536 | 17.619 | 90.6512
|  |  |  | 8.7301 | 6.27 | 6595.6138 | 17.6079 | 90.6731
|  |  |  | 8.7401 | 6.2748 | 6606.4793 | 17.5968 | 90.695
|  |  |  | 8.7501 | 6.2796 | 6617.3503 | 17.5856 | 90.7169
|  |  |  | 8.7601 | 6.2843 | 6628.2265 | 17.5744 | 90.7387
|  |  |  | 8.7701 | 6.2891 | 6639.1081 | 17.5632 | 90.7605
|  |  |  | 8.7801 | 6.2938 | 6649.9948 | 17.552 | 90.7823
|  |  |  | 8.7901 | 6.2985 | 6660.8867 | 17.5408 | 90.804
|  |  |  | 8.8001 | 6.3033 | 6671.7838 | 17.5295 | 90.8258
|  |  |  | 8.8101 | 6.308 | 6682.6859 | 17.5183 | 90.8474
|  |  |  | 8.8201 | 6.3127 | 6693.5931 | 17.507 | 90.8691
|  |  |  | 8.8301 | 6.3175 | 6704.5054 | 17.4957 | 90.8907
|  |  |  | 8.8401 | 6.3222 | 6715.4225 | 17.4843 | 90.9122
|  |  |  | 8.8501 | 6.3269 | 6726.3446 | 17.473 | 90.9338
|  |  |  | 8.8601 | 6.3316 | 6737.2715 | 17.4616 | 90.9553
|  |  |  | 8.8701 | 6.3363 | 6748.2033 | 17.4502 | 90.9767
|  |  |  | 8.8801 | 6.341 | 6759.1398 | 17.4388 | 90.9982
|  |  |  | 8.8901 | 6.3457 | 6770.0811 | 17.4274 | 91.0196
|  |  |  | 8.9001 | 6.3504 | 6781.027 | 17.416 | 91.0409
|  |  |  | 8.9101 | 6.3551 | 6791.9776 | 17.4045 | 91.0623
|  |  |  | 8.9201 | 6.3598 | 6802.9328 | 17.393 | 91.0836
|  |  |  | 8.9301 | 6.3645 | 6813.8925 | 17.3815 | 91.1048
|  |  |  | 8.9401 | 6.3692 | 6824.8566 | 17.37 | 91.1261
|  |  |  | 8.9501 | 6.3738 | 6835.8253 | 17.3585 | 91.1473
|  |  |  | 8.9601 | 6.3785 | 6846.7983 | 17.3469 | 91.1685
|  |  |  | 8.9701 | 6.3832 | 6857.7757 | 17.3354 | 91.1896
|  |  |  | 8.9801 | 6.3878 | 6868.7573 | 17.3238 | 91.2107
|  |  |  | 8.9901 | 6.3925 | 6879.7433 | 17.3122 | 91.2318
|  |  |  | 9.0001 | 6.3971 | 6890.7334 | 17.3006 | 91.2528
|  |  |  | 9.0101 | 6.4018 | 6901.7276 | 17.2889 | 91.2738
|  |  |  | 9.0201 | 6.4064 | 6912.726 | 17.2773 | 91.2948
|  |  |  | 9.0301 | 6.4111 | 6923.7284 | 17.2656 | 91.3157
|  |  |  | 9.0401 | 6.4157 | 6934.7348 | 17.2539 | 91.3366
|  |  |  | 9.0501 | 6.4203 | 6945.7452 | 17.2422 | 91.3575
|  |  |  | 9.0601 | 6.425 | 6956.7595 | 17.2305 | 91.3783
|  |  |  | 9.0701 | 6.4296 | 6967.7776 | 17.2188 | 91.3991
|  |  |  | 9.0801 | 6.4342 | 6978.7995 | 17.207 | 91.4199
|  |  |  | 9.0901 | 6.4388 | 6989.8252 | 17.1952 | 91.4406
|  |  |  | 9.1001 | 6.4435 | 7000.8545 | 17.1835 | 91.4614
|  |  |  | 9.1101 | 6.4481 | 7011.8875 | 17.1717 | 91.482
|  |  |  | 9.1201 | 6.4527 | 7022.9241 | 17.1598 | 91.5027
|  |  |  | 9.1301 | 6.4573 | 7033.9642 | 17.148 | 91.5233
|  |  |  | 9.1401 | 6.4619 | 7045.0078 | 17.1362 | 91.5439
|  |  |  | 9.1501 | 6.4665 | 7056.0549 | 17.1243 | 91.5644
|  |  |  | 9.1601 | 6.4711 | 7067.1053 | 17.1124 | 91.5849
|  |  |  | 9.1701 | 6.4756 | 7078.159 | 17.1005 | 91.6054
|  |  |  | 9.1801 | 6.4802 | 7089.2161 | 17.0886 | 91.6259
|  |  |  | 9.1901 | 6.4848 | 7100.2763 | 17.0767 | 91.6463
|  |  |  | 9.2001 | 6.4894 | 7111.3397 | 17.0647 | 91.6667
|  |  |  | 9.2101 | 6.494 | 7122.4062 | 17.0528 | 91.687
|  |  |  | 9.2201 | 6.4985 | 7133.4758 | 17.0408 | 91.7073
|  |  |  | 9.2301 | 6.5031 | 7144.5484 | 17.0288 | 91.7276
|  |  |  | 9.2401 | 6.5076 | 7155.624 | 17.0168 | 91.7479
|  |  |  | 9.2501 | 6.5122 | 7166.7024 | 17.0048 | 91.7681
|  |  |  | 9.2601 | 6.5167 | 7177.7837 | 16.9927 | 91.7883
|  |  |  | 9.2701 | 6.5213 | 7188.8678 | 16.9807 | 91.8085
|  |  |  | 9.2801 | 6.5258 | 7199.9546 | 16.9686 | 91.8286
|  |  |  | 9.2901 | 6.5304 | 7211.044 | 16.9565 | 91.8487
|  |  |  | 9.3001 | 6.5349 | 7222.1361 | 16.9444 | 91.8687
|  |  |  | 9.3101 | 6.5394 | 7233.2308 | 16.9323 | 91.8888
|  |  |  | 9.3201 | 6.544 | 7244.328 | 16.9202 | 91.9088
|  |  |  | 9.3301 | 6.5485 | 7255.4276 | 16.9081 | 91.9288
|  |  |  | 9.3401 | 6.553 | 7266.5296 | 16.8959 | 91.9487
|  |  |  | 9.3501 | 6.5575 | 7277.634 | 16.8838 | 91.9686
|  |  |  | 9.3601 | 6.562 | 7288.7406 | 16.8716 | 91.9885
|  |  |  | 9.3701 | 6.5666 | 7299.8495 | 16.8594 | 92.0083
|  |  |  | 9.3801 | 6.5711 | 7310.9605 | 16.8472 | 92.0281
|  |  |  | 9.3901 | 6.5756 | 7322.0737 | 16.835 | 92.0479
|  |  |  | 9.4001 | 6.5801 | 7333.1889 | 16.8227 | 92.0676
|  |  |  | 9.4101 | 6.5846 | 7344.3061 | 16.8105 | 92.0874
|  |  |  | 9.4201 | 6.589 | 7355.4252 | 16.7982 | 92.107
|  |  |  | 9.4301 | 6.5935 | 7366.5462 | 16.786 | 92.1267
|  |  |  | 9.4401 | 6.598 | 7377.6691 | 16.7737 | 92.1463
|  |  |  | 9.4501 | 6.6025 | 7388.7937 | 16.7614 | 92.1659
|  |  |  | 9.4601 | 6.607 | 7399.92 | 16.7491 | 92.1855
|  |  |  | 9.4701 | 6.6114 | 7411.0479 | 16.7367 | 92.205
|  |  |  | 9.4801 | 6.6159 | 7422.1775 | 16.7244 | 92.2245
|  |  |  | 9.4901 | 6.6204 | 7433.3086 | 16.7121 | 92.244
|  |  |  | 9.5001 | 6.6248 | 7444.4411 | 16.6997 | 92.2634
|  |  |  | 9.5101 | 6.6293 | 7455.5751 | 16.6873 | 92.2828
|  |  |  | 9.5201 | 6.6338 | 7466.7104 | 16.6749 | 92.3022
|  |  |  | 9.5301 | 6.6382 | 7477.847 | 16.6625 | 92.3215
|  |  |  | 9.5401 | 6.6426 | 7488.9849 | 16.6501 | 92.3408
|  |  |  | 9.5501 | 6.6471 | 7500.1239 | 16.6377 | 92.3601
|  |  |  | 9.5601 | 6.6515 | 7511.2641 | 16.6253 | 92.3793
|  |  |  | 9.5701 | 6.656 | 7522.4053 | 16.6128 | 92.3985
|  |  |  | 9.5801 | 6.6604 | 7533.5475 | 16.6004 | 92.4177
|  |  |  | 9.5901 | 6.6648 | 7544.6906 | 16.5879 | 92.4369
|  |  |  | 9.6001 | 6.6693 | 7555.8346 | 16.5755 | 92.456
|  |  |  | 9.6101 | 6.6737 | 7566.9794 | 16.563 | 92.4751
|  |  |  | 9.6201 | 6.6781 | 7578.125 | 16.5505 | 92.4942
|  |  |  | 9.6301 | 6.6825 | 7589.2712 | 16.538 | 92.5132
|  |  |  | 9.6401 | 6.6869 | 7600.4182 | 16.5254 | 92.5322
|  |  |  | 9.6501 | 6.6913 | 7611.5656 | 16.5129 | 92.5511
|  |  |  | 9.6601 | 6.6957 | 7622.7136 | 16.5004 | 92.5701
|  |  |  | 9.6701 | 6.7001 | 7633.862 | 16.4878 | 92.589
|  |  |  | 9.6801 | 6.7045 | 7645.0109 | 16.4752 | 92.6079
|  |  |  | 9.6901 | 6.7089 | 7656.16 | 16.4627 | 92.6267
|  |  |  | 9.7001 | 6.7133 | 7667.3095 | 16.4501 | 92.6455
|  |  |  | 9.7101 | 6.7177 | 7678.4591 | 16.4375 | 92.6643
|  |  |  | 9.7201 | 6.7221 | 7689.6089 | 16.4249 | 92.6831
|  |  |  | 9.7301 | 6.7264 | 7700.7587 | 16.4123 | 92.7018
|  |  |  | 9.7401 | 6.7308 | 7711.9086 | 16.3997 | 92.7205
|  |  |  | 9.7501 | 6.7352 | 7723.0584 | 16.387 | 92.7391
|  |  |  | 9.7601 | 6.7396 | 7734.2082 | 16.3744 | 92.7578
|  |  |  | 9.7701 | 6.7439 | 7745.3577 | 16.3617 | 92.7764
|  |  |  | 9.7801 | 6.7483 | 7756.5071 | 16.3491 | 92.7949
|  |  |  | 9.7901 | 6.7526 | 7767.6561 | 16.3364 | 92.8135
|  |  |  | 9.8001 | 6.757 | 7778.8049 | 16.3237 | 92.832
|  |  |  | 9.8101 | 6.7614 | 7789.9532 | 16.311 | 92.8504
|  |  |  | 9.8201 | 6.7657 | 7801.101 | 16.2983 | 92.8689
|  |  |  | 9.8301 | 6.77 | 7812.2483 | 16.2856 | 92.8873
|  |  |  | 9.8401 | 6.7744 | 7823.395 | 16.2729 | 92.9057
|  |  |  | 9.8501 | 6.7787 | 7834.541 | 16.2602 | 92.924
|  |  |  | 9.8601 | 6.7831 | 7845.6863 | 16.2475 | 92.9424
|  |  |  | 9.8701 | 6.7874 | 7856.8308 | 16.2347 | 92.9607
|  |  |  | 9.8801 | 6.7917 | 7867.9745 | 16.222 | 92.9789
|  |  |  | 9.8901 | 6.796 | 7879.1173 | 16.2092 | 92.9971
|  |  |  | 9.9001 | 6.8004 | 7890.259 | 16.1965 | 93.0153
|  |  |  | 9.9101 | 6.8047 | 7901.3998 | 16.1837 | 93.0335
|  |  |  | 9.9201 | 6.809 | 7912.5395 | 16.1709 | 93.0517
|  |  |  | 9.9301 | 6.8133 | 7923.678 | 16.1581 | 93.0698
|  |  |  | 9.9401 | 6.8176 | 7934.8152 | 16.1453 | 93.0879
|  |  |  | 9.9501 | 6.8219 | 7945.9512 | 16.1325 | 93.1059
|  |  |  | 9.9601 | 6.8262 | 7957.0859 | 16.1197 | 93.1239
|  |  |  | 9.9701 | 6.8305 | 7968.2191 | 16.1069 | 93.1419
|  |  |  | 9.9801 | 6.8348 | 7979.3509 | 16.0941 | 93.1599
|  |  |  | 9.9901 | 6.8391 | 7990.4811 | 16.0813 | 93.1778

## 251.17
Raw Press (MPa) | Raw Adjusted Press (MPa) | Excess (mmol/g) | Total Vol (V/V) | fitPress (MPa) | Adjusted Fit Press (MPa) | Gas Phase Density | Excess Fit (mmol/g) | Total Vol Fit (V/V) | adjustedModelPress | actualPress | Absolute (mmolg) | Isosteric Heat (kJ/mol) | fill factor
0.002478 | 0.0024779 | 0.085982 | 0.27927 | 0.0001 | 0.0001 | 0.047885 | 0.0022104 | 0.0072707 | 0.0001 | 0.0001 | 0.0022104 | 14.4064 | 5.3142e-05
0.0043936 | 0.004393 | 0.14081 | 0.4582 | 0.0101 | 0.010097 | 4.8379 | 0.2209 | 0.72691 | 0.00012649 | 0.00012649 | 0.0027957 | 14.4063 | 6.7215e-05
0.0082173 | 0.0082152 | 0.2438 | 0.79486 | 0.0201 | 0.020087 | 9.6308 | 0.43505 | 1.4321 | 0.00015999 | 0.00015999 | 0.003536 | 14.4063 | 8.5014e-05
0.011978 | 0.011973 | 0.33962 | 1.1086 | 0.0301 | 0.030072 | 14.4268 | 0.6448 | 2.1234 | 0.00020236 | 0.00020236 | 0.0044724 | 14.4063 | 0.00010753
0.016123 | 0.016115 | 0.44036 | 1.439 | 0.0401 | 0.04005 | 19.2257 | 0.8503 | 2.8012 | 0.00025595 | 0.00025595 | 0.0056566 | 14.4062 | 0.000136
0.02739 | 0.027367 | 0.69947 | 2.2901 | 0.0501 | 0.050022 | 24.0277 | 1.0517 | 3.466 | 0.00032374 | 0.00032375 | 0.0071543 | 14.4061 | 0.00017201
0.046989 | 0.04692 | 1.1115 | 3.648 | 0.0601 | 0.059988 | 28.8326 | 1.2491 | 4.118 | 0.00040949 | 0.00040949 | 0.0090483 | 14.4061 | 0.00021754
0.061664 | 0.061546 | 1.3986 | 4.5967 | 0.0701 | 0.069947 | 33.6405 | 1.4426 | 4.7578 | 0.00051794 | 0.00051795 | 0.011444 | 14.406 | 0.00027513
0.10489 | 0.10455 | 2.1748 | 7.1709 | 0.0801 | 0.0799 | 38.4515 | 1.6324 | 5.3858 | 0.00065512 | 0.00065513 | 0.014472 | 14.4058 | 0.00034795
0.22059 | 0.21908 | 3.9303 | 13.04 | 0.0901 | 0.089848 | 43.2654 | 1.8185 | 6.0021 | 0.00082862 | 0.00082864 | 0.018302 | 14.4057 | 0.00044003
0.37753 | 0.37311 | 5.8152 | 19.4285 | 0.1001 | 0.099788 | 48.0824 | 2.0011 | 6.6074 | 0.0010481 | 0.0010481 | 0.023144 | 14.4055 | 0.00055644
0.65997 | 0.64651 | 8.4943 | 28.672 | 0.1101 | 0.10972 | 52.9024 | 2.1803 | 7.2017 | 0.0013257 | 0.0013257 | 0.029266 | 14.4052 | 0.00070362
0.92857 | 0.90202 | 10.3921 | 35.411 | 0.1201 | 0.11965 | 57.7254 | 2.3562 | 7.7855 | 0.0016767 | 0.0016768 | 0.037004 | 14.4049 | 0.00088965
1.2466 | 1.1989 | 12.1302 | 41.7906 | 0.1301 | 0.12957 | 62.5514 | 2.5288 | 8.3591 | 0.0021208 | 0.002121 | 0.046783 | 14.4044 | 0.0011248
1.6123 | 1.5329 | 13.6333 | 47.5759 | 0.1401 | 0.13949 | 67.3804 | 2.6983 | 8.9228 | 0.0026825 | 0.0026827 | 0.059139 | 14.4039 | 0.0014218
2.0993 | 1.9655 | 15.088 | 53.5831 | 0.1501 | 0.1494 | 72.2125 | 2.8648 | 9.4768 | 0.0033929 | 0.0033932 | 0.074747 | 14.4032 | 0.0017971
2.466 | 2.2821 | 15.9098 | 57.2694 | 0.1601 | 0.1593 | 77.0476 | 3.0283 | 10.0214 | 0.0042914 | 0.0042919 | 0.094457 | 14.4024 | 0.0022709
2.785 | 2.5512 | 16.4465 | 59.9333 | 0.1701 | 0.1692 | 81.8858 | 3.1889 | 10.5569 | 0.0054278 | 0.0054287 | 0.11933 | 14.4013 | 0.0028691
3.033 | 2.7566 | 16.841 | 61.9479 | 0.1801 | 0.17909 | 86.727 | 3.3467 | 11.0836 | 0.006865 | 0.0068665 | 0.15072 | 14.3999 | 0.0036236
3.329 | 2.9972 | 17.17 | 63.9199 | 0.1901 | 0.18898 | 91.5712 | 3.5018 | 11.6016 | 0.0086828 | 0.0086851 | 0.19028 | 14.3982 | 0.0045747
3.755 | 3.335 | 17.5214 | 66.4064 | 0.2001 | 0.19886 | 96.4185 | 3.6543 | 12.1113 | 0.010982 | 0.010985 | 0.24011 | 14.396 | 0.0057727
4.4228 | 3.8448 | 17.9389 | 69.9718 | 0.2101 | 0.20873 | 101.2688 | 3.8042 | 12.6127 | 0.013889 | 0.013895 | 0.3028 | 14.3932 | 0.00728
5.2685 | 4.457 | 18.1603 | 73.68 | 0.2201 | 0.2186 | 106.1222 | 3.9515 | 13.1063 | 0.017565 | 0.017575 | 0.38156 | 14.3897 | 0.0091737
6.2286 | 5.1085 | 18.1379 | 77.2647 | 0.2301 | 0.22846 | 110.9787 | 4.0965 | 13.5921 | 0.022215 | 0.02223 | 0.48035 | 14.3853 | 0.011549
7.3473 | 5.8128 | 17.8765 | 81.0349 | 0.2401 | 0.23831 | 115.8382 | 4.239 | 14.0704 | 0.028093 | 0.028118 | 0.60398 | 14.3797 | 0.014521
8.5625 | 6.5163 | 17.3501 | 84.7546 | 0.2501 | 0.24816 | 120.7008 | 4.3793 | 14.5413 | 0.035525 | 0.035565 | 0.75829 | 14.3726 | 0.018231
9.4116 | 6.9736 | 16.7763 | 86.8965 | 0.2601 | 0.258 | 125.5664 | 4.5173 | 15.0051 | 0.044921 | 0.044984 | 0.95022 | 14.3637 | 0.022845
|  |  |  | 0.2701 | 0.26784 | 130.4352 | 4.6531 | 15.4619 | 0.056798 | 0.056899 | 1.188 | 14.3524 | 0.028561
|  |  |  | 0.2801 | 0.27767 | 135.307 | 4.7867 | 15.9119 | 0.071807 | 0.071969 | 1.481 | 14.3381 | 0.035605
|  |  |  | 0.2901 | 0.28749 | 140.1819 | 4.9183 | 16.3553 | 0.090772 | 0.09103 | 1.8397 | 14.3201 | 0.044232
|  |  |  | 0.3001 | 0.29731 | 145.0598 | 5.0478 | 16.7923 | 0.11473 | 0.11514 | 2.2758 | 14.2974 | 0.054715
|  |  |  | 0.3101 | 0.30712 | 149.9409 | 5.1753 | 17.2229 | 0.14498 | 0.14563 | 2.8008 | 14.2688 | 0.067339
|  |  |  | 0.3201 | 0.31692 | 154.825 | 5.3009 | 17.6474 | 0.18315 | 0.18421 | 3.4263 | 14.2326 | 0.082376
|  |  |  | 0.3301 | 0.32672 | 159.7123 | 5.4246 | 18.0659 | 0.23131 | 0.233 | 4.1619 | 14.187 | 0.10006
|  |  |  | 0.3401 | 0.33651 | 164.6026 | 5.5464 | 18.4786 | 0.29201 | 0.29471 | 5.0147 | 14.1295 | 0.12057
|  |  |  | 0.3501 | 0.3463 | 169.4961 | 5.6664 | 18.8855 | 0.36845 | 0.37276 | 5.9873 | 14.0568 | 0.14395
|  |  |  | 0.3601 | 0.35608 | 174.3926 | 5.7847 | 19.2868 | 0.46461 | 0.47149 | 7.0772 | 13.9651 | 0.17015
|  |  |  | 0.3701 | 0.36585 | 179.2923 | 5.9013 | 19.6827 | 0.58537 | 0.59636 | 8.2757 | 13.8489 | 0.19897
|  |  |  | 0.3801 | 0.37562 | 184.1951 | 6.0161 | 20.0733 | 0.73676 | 0.75431 | 9.569 | 13.7014 | 0.23006
|  |  |  | 0.3901 | 0.38538 | 189.101 | 6.1293 | 20.4586 | 0.92607 | 0.9541 | 10.9392 | 13.5132 | 0.263
|  |  |  | 0.4001 | 0.39514 | 194.01 | 6.241 | 20.8389 | 1.1621 | 1.2068 | 12.3665 | 13.2719 | 0.29732
|  |  |  | 0.4101 | 0.40489 | 198.9222 | 6.351 | 21.2142 | 1.4552 | 1.5264 | 13.8313 | 12.961 | 0.33254
|  |  |  | 0.4201 | 0.41463 | 203.8375 | 6.4595 | 21.5847 | 1.8172 | 1.9307 | 15.3167 | 12.5592 | 0.36825
|  |  |  | 0.4301 | 0.42437 | 208.7559 | 6.5665 | 21.9504 | 2.2616 | 2.4421 | 16.8084 | 12.0401 | 0.40411
|  |  |  | 0.4401 | 0.4341 | 213.6774 | 6.6721 | 22.3114 | 2.8023 | 3.0888 | 18.2944 | 11.373 | 0.43984
|  |  |  | 0.4501 | 0.44383 | 218.6021 | 6.7762 | 22.6679 | 3.4531 | 3.9069 | 19.7629 | 10.5254 | 0.47514
|  |  |  | 0.4601 | 0.45355 | 223.53 | 6.8789 | 23.02 | 4.2248 | 4.9417 | 21.2002 | 9.4677 | 0.5097
|  |  |  | 0.4701 | 0.46326 | 228.4609 | 6.9802 | 23.3677 | 5.1229 | 6.2506 | 22.5888 | 8.1828 | 0.54308
|  |  |  | 0.4801 | 0.47297 | 233.3951 | 7.0801 | 23.7111 | 6.1438 | 7.906 | 23.9079 | 6.6879 | 0.5748
|  |  |  | 0.4901 | 0.48267 | 238.3324 | 7.1788 | 24.0504 | 7.2758 | 10 | 25.1393 | 5.0843 | 0.6044
|  |  |  | 0.5001 | 0.49236 | 243.2728 | 7.2762 | 24.3856
|  |  |  | 0.5101 | 0.50205 | 248.2164 | 7.3723 | 24.7167
|  |  |  | 0.5201 | 0.51173 | 253.1632 | 7.4671 | 25.044
|  |  |  | 0.5301 | 0.52141 | 258.1132 | 7.5608 | 25.3675
|  |  |  | 0.5401 | 0.53108 | 263.0663 | 7.6532 | 25.6872
|  |  |  | 0.5501 | 0.54074 | 268.0226 | 7.7445 | 26.0032
|  |  |  | 0.5601 | 0.5504 | 272.9821 | 7.8347 | 26.3156
|  |  |  | 0.5701 | 0.56005 | 277.9448 | 7.9237 | 26.6244
|  |  |  | 0.5801 | 0.5697 | 282.9107 | 8.0117 | 26.9298
|  |  |  | 0.5901 | 0.57934 | 287.8797 | 8.0985 | 27.2318
|  |  |  | 0.6001 | 0.58897 | 292.852 | 8.1843 | 27.5305
|  |  |  | 0.6101 | 0.5986 | 297.8274 | 8.2691 | 27.8259
|  |  |  | 0.6201 | 0.60822 | 302.8061 | 8.3529 | 28.1181
|  |  |  | 0.6301 | 0.61783 | 307.788 | 8.4356 | 28.4072
|  |  |  | 0.6401 | 0.62744 | 312.7731 | 8.5174 | 28.6932
|  |  |  | 0.6501 | 0.63704 | 317.7614 | 8.5983 | 28.9761
|  |  |  | 0.6601 | 0.64664 | 322.7529 | 8.6782 | 29.2561
|  |  |  | 0.6701 | 0.65623 | 327.7477 | 8.7571 | 29.5332
|  |  |  | 0.6801 | 0.66582 | 332.7456 | 8.8352 | 29.8074
|  |  |  | 0.6901 | 0.67539 | 337.7469 | 8.9124 | 30.0788
|  |  |  | 0.7001 | 0.68497 | 342.7513 | 8.9887 | 30.3475
|  |  |  | 0.7101 | 0.69453 | 347.759 | 9.0641 | 30.6134
|  |  |  | 0.7201 | 0.70409 | 352.7699 | 9.1387 | 30.8767
|  |  |  | 0.7301 | 0.71365 | 357.7841 | 9.2125 | 31.1374
|  |  |  | 0.7401 | 0.7232 | 362.8015 | 9.2855 | 31.3955
|  |  |  | 0.7501 | 0.73274 | 367.8222 | 9.3576 | 31.6511
|  |  |  | 0.7601 | 0.74227 | 372.8462 | 9.429 | 31.9042
|  |  |  | 0.7701 | 0.7518 | 377.8734 | 9.4996 | 32.1549
|  |  |  | 0.7801 | 0.76133 | 382.9039 | 9.5694 | 32.4032
|  |  |  | 0.7901 | 0.77085 | 387.9377 | 9.6385 | 32.6491
|  |  |  | 0.8001 | 0.78036 | 392.9747 | 9.7069 | 32.8927
|  |  |  | 0.8101 | 0.78986 | 398.015 | 9.7746 | 33.1341
|  |  |  | 0.8201 | 0.79936 | 403.0586 | 9.8415 | 33.3732
|  |  |  | 0.8301 | 0.80886 | 408.1055 | 9.9077 | 33.6101
|  |  |  | 0.8401 | 0.81834 | 413.1557 | 9.9733 | 33.8449
|  |  |  | 0.8501 | 0.82783 | 418.2091 | 10.0382 | 34.0776
|  |  |  | 0.8601 | 0.8373 | 423.2659 | 10.1024 | 34.3081
|  |  |  | 0.8701 | 0.84677 | 428.326 | 10.166 | 34.5366
|  |  |  | 0.8801 | 0.85623 | 433.3894 | 10.2289 | 34.7631
|  |  |  | 0.8901 | 0.86569 | 438.4561 | 10.2912 | 34.9875
|  |  |  | 0.9001 | 0.87514 | 443.5261 | 10.3528 | 35.2101
|  |  |  | 0.9101 | 0.88459 | 448.5994 | 10.4139 | 35.4307
|  |  |  | 0.9201 | 0.89403 | 453.6761 | 10.4743 | 35.6494
|  |  |  | 0.9301 | 0.90346 | 458.756 | 10.5342 | 35.8662
|  |  |  | 0.9401 | 0.91289 | 463.8394 | 10.5935 | 36.0812
|  |  |  | 0.9501 | 0.92231 | 468.926 | 10.6521 | 36.2944
|  |  |  | 0.9601 | 0.93172 | 474.016 | 10.7103 | 36.5058
|  |  |  | 0.9701 | 0.94113 | 479.1093 | 10.7678 | 36.7154
|  |  |  | 0.9801 | 0.95054 | 484.206 | 10.8249 | 36.9233
|  |  |  | 0.9901 | 0.95993 | 489.3061 | 10.8813 | 37.1295
|  |  |  | 1.0001 | 0.96933 | 494.4094 | 10.9373 | 37.3341
|  |  |  | 1.0101 | 0.97871 | 499.5162 | 10.9927 | 37.5369
|  |  |  | 1.0201 | 0.98809 | 504.6263 | 11.0476 | 37.7382
|  |  |  | 1.0301 | 0.99746 | 509.7398 | 11.102 | 37.9378
|  |  |  | 1.0401 | 1.0068 | 514.8567 | 11.1559 | 38.1359
|  |  |  | 1.0501 | 1.0162 | 519.9769 | 11.2093 | 38.3324
|  |  |  | 1.0601 | 1.0255 | 525.1005 | 11.2622 | 38.5274
|  |  |  | 1.0701 | 1.0349 | 530.2275 | 11.3146 | 38.7209
|  |  |  | 1.0801 | 1.0442 | 535.3579 | 11.3665 | 38.9128
|  |  |  | 1.0901 | 1.0536 | 540.4917 | 11.418 | 39.1033
|  |  |  | 1.1001 | 1.0629 | 545.6289 | 11.469 | 39.2924
|  |  |  | 1.1101 | 1.0722 | 550.7694 | 11.5196 | 39.48
|  |  |  | 1.1201 | 1.0816 | 555.9134 | 11.5697 | 39.6662
|  |  |  | 1.1301 | 1.0909 | 561.0608 | 11.6193 | 39.851
|  |  |  | 1.1401 | 1.1002 | 566.2116 | 11.6686 | 40.0345
|  |  |  | 1.1501 | 1.1095 | 571.3659 | 11.7174 | 40.2166
|  |  |  | 1.1601 | 1.1188 | 576.5235 | 11.7657 | 40.3974
|  |  |  | 1.1701 | 1.1281 | 581.6846 | 11.8137 | 40.5768
|  |  |  | 1.1801 | 1.1373 | 586.8491 | 11.8612 | 40.755
|  |  |  | 1.1901 | 1.1466 | 592.0171 | 11.9083 | 40.9319
|  |  |  | 1.2001 | 1.1559 | 597.1884 | 11.9551 | 41.1075
|  |  |  | 1.2101 | 1.1652 | 602.3633 | 12.0014 | 41.2818
|  |  |  | 1.2201 | 1.1744 | 607.5415 | 12.0473 | 41.455
|  |  |  | 1.2301 | 1.1837 | 612.7233 | 12.0929 | 41.6269
|  |  |  | 1.2401 | 1.1929 | 617.9084 | 12.138 | 41.7976
|  |  |  | 1.2501 | 1.2022 | 623.0971 | 12.1828 | 41.9672
|  |  |  | 1.2601 | 1.2114 | 628.2892 | 12.2272 | 42.1356
|  |  |  | 1.2701 | 1.2206 | 633.4848 | 12.2713 | 42.3028
|  |  |  | 1.2801 | 1.2298 | 638.6838 | 12.315 | 42.4689
|  |  |  | 1.2901 | 1.2391 | 643.8863 | 12.3583 | 42.6339
|  |  |  | 1.3001 | 1.2483 | 649.0923 | 12.4012 | 42.7977
|  |  |  | 1.3101 | 1.2575 | 654.3018 | 12.4439 | 42.9605
|  |  |  | 1.3201 | 1.2667 | 659.5148 | 12.4861 | 43.1222
|  |  |  | 1.3301 | 1.2759 | 664.7313 | 12.528 | 43.2828
|  |  |  | 1.3401 | 1.2851 | 669.9512 | 12.5696 | 43.4424
|  |  |  | 1.3501 | 1.2942 | 675.1747 | 12.6109 | 43.6009
|  |  |  | 1.3601 | 1.3034 | 680.4017 | 12.6518 | 43.7584
|  |  |  | 1.3701 | 1.3126 | 685.6322 | 12.6924 | 43.9149
|  |  |  | 1.3801 | 1.3218 | 690.8662 | 12.7327 | 44.0703
|  |  |  | 1.3901 | 1.3309 | 696.1037 | 12.7727 | 44.2248
|  |  |  | 1.4001 | 1.3401 | 701.3448 | 12.8123 | 44.3783
|  |  |  | 1.4101 | 1.3492 | 706.5893 | 12.8516 | 44.5309
|  |  |  | 1.4201 | 1.3583 | 711.8375 | 12.8907 | 44.6825
|  |  |  | 1.4301 | 1.3675 | 717.0891 | 12.9294 | 44.8331
|  |  |  | 1.4401 | 1.3766 | 722.3443 | 12.9678 | 44.9828
|  |  |  | 1.4501 | 1.3857 | 727.603 | 13.0059 | 45.1316
|  |  |  | 1.4601 | 1.3949 | 732.8653 | 13.0438 | 45.2795
|  |  |  | 1.4701 | 1.404 | 738.1311 | 13.0813 | 45.4265
|  |  |  | 1.4801 | 1.4131 | 743.4005 | 13.1186 | 45.5725
|  |  |  | 1.4901 | 1.4222 | 748.6735 | 13.1556 | 45.7177
|  |  |  | 1.5001 | 1.4313 | 753.95 | 13.1923 | 45.8621
|  |  |  | 1.5101 | 1.4403 | 759.2301 | 13.2287 | 46.0055
|  |  |  | 1.5201 | 1.4494 | 764.5138 | 13.2648 | 46.1482
|  |  |  | 1.5301 | 1.4585 | 769.801 | 13.3007 | 46.2899
|  |  |  | 1.5401 | 1.4676 | 775.0919 | 13.3363 | 46.4309
|  |  |  | 1.5501 | 1.4766 | 780.3863 | 13.3716 | 46.571
|  |  |  | 1.5601 | 1.4857 | 785.6843 | 13.4067 | 46.7103
|  |  |  | 1.5701 | 1.4947 | 790.9859 | 13.4415 | 46.8488
|  |  |  | 1.5801 | 1.5038 | 796.2912 | 13.4761 | 46.9865
|  |  |  | 1.5901 | 1.5128 | 801.6 | 13.5104 | 47.1234
|  |  |  | 1.6001 | 1.5219 | 806.9124 | 13.5445 | 47.2596
|  |  |  | 1.6101 | 1.5309 | 812.2285 | 13.5783 | 47.395
|  |  |  | 1.6201 | 1.5399 | 817.5481 | 13.6119 | 47.5296
|  |  |  | 1.6301 | 1.5489 | 822.8714 | 13.6452 | 47.6634
|  |  |  | 1.6401 | 1.5579 | 828.1984 | 13.6783 | 47.7965
|  |  |  | 1.6501 | 1.5669 | 833.5289 | 13.7111 | 47.9289
|  |  |  | 1.6601 | 1.5759 | 838.8631 | 13.7437 | 48.0606
|  |  |  | 1.6701 | 1.5849 | 844.201 | 13.7761 | 48.1915
|  |  |  | 1.6801 | 1.5939 | 849.5424 | 13.8082 | 48.3217
|  |  |  | 1.6901 | 1.6029 | 854.8876 | 13.8401 | 48.4512
|  |  |  | 1.7001 | 1.6119 | 860.2364 | 13.8718 | 48.58
|  |  |  | 1.7101 | 1.6209 | 865.5888 | 13.9033 | 48.7081
|  |  |  | 1.7201 | 1.6298 | 870.9449 | 13.9345 | 48.8355
|  |  |  | 1.7301 | 1.6388 | 876.3047 | 13.9655 | 48.9623
|  |  |  | 1.7401 | 1.6477 | 881.6682 | 13.9963 | 49.0884
|  |  |  | 1.7501 | 1.6567 | 887.0353 | 14.0269 | 49.2138
|  |  |  | 1.7601 | 1.6656 | 892.4061 | 14.0573 | 49.3385
|  |  |  | 1.7701 | 1.6745 | 897.7806 | 14.0875 | 49.4626
|  |  |  | 1.7801 | 1.6835 | 903.1588 | 14.1174 | 49.5861
|  |  |  | 1.7901 | 1.6924 | 908.5407 | 14.1472 | 49.7089
|  |  |  | 1.8001 | 1.7013 | 913.9263 | 14.1767 | 49.8311
|  |  |  | 1.8101 | 1.7102 | 919.3156 | 14.206 | 49.9526
|  |  |  | 1.8201 | 1.7191 | 924.7086 | 14.2352 | 50.0736
|  |  |  | 1.8301 | 1.728 | 930.1053 | 14.2641 | 50.1939
|  |  |  | 1.8401 | 1.7369 | 935.5057 | 14.2929 | 50.3136
|  |  |  | 1.8501 | 1.7458 | 940.9099 | 14.3214 | 50.4327
|  |  |  | 1.8601 | 1.7547 | 946.3178 | 14.3497 | 50.5513
|  |  |  | 1.8701 | 1.7636 | 951.7294 | 14.3779 | 50.6692
|  |  |  | 1.8801 | 1.7724 | 957.1447 | 14.4059 | 50.7865
|  |  |  | 1.8901 | 1.7813 | 962.5638 | 14.4337 | 50.9033
|  |  |  | 1.9001 | 1.7902 | 967.9867 | 14.4612 | 51.0195
|  |  |  | 1.9101 | 1.799 | 973.4133 | 14.4887 | 51.1351
|  |  |  | 1.9201 | 1.8079 | 978.8436 | 14.5159 | 51.2502
|  |  |  | 1.9301 | 1.8167 | 984.2777 | 14.5429 | 51.3647
|  |  |  | 1.9401 | 1.8255 | 989.7156 | 14.5698 | 51.4787
|  |  |  | 1.9501 | 1.8344 | 995.1572 | 14.5965 | 51.5921
|  |  |  | 1.9601 | 1.8432 | 1000.6026 | 14.623 | 51.7049
|  |  |  | 1.9701 | 1.852 | 1006.0518 | 14.6493 | 51.8173
|  |  |  | 1.9801 | 1.8608 | 1011.5048 | 14.6755 | 51.9291
|  |  |  | 1.9901 | 1.8696 | 1016.9615 | 14.7014 | 52.0403
|  |  |  | 2.0001 | 1.8784 | 1022.4221 | 14.7273 | 52.1511
|  |  |  | 2.0101 | 1.8872 | 1027.8864 | 14.7529 | 52.2613
|  |  |  | 2.0201 | 1.896 | 1033.3546 | 14.7784 | 52.371
|  |  |  | 2.0301 | 1.9048 | 1038.8265 | 14.8037 | 52.4802
|  |  |  | 2.0401 | 1.9136 | 1044.3023 | 14.8288 | 52.5889
|  |  |  | 2.0501 | 1.9223 | 1049.7819 | 14.8538 | 52.6971
|  |  |  | 2.0601 | 1.9311 | 1055.2653 | 14.8786 | 52.8048
|  |  |  | 2.0701 | 1.9399 | 1060.7525 | 14.9033 | 52.9121
|  |  |  | 2.0801 | 1.9486 | 1066.2435 | 14.9278 | 53.0188
|  |  |  | 2.0901 | 1.9574 | 1071.7384 | 14.9521 | 53.125
|  |  |  | 2.1001 | 1.9661 | 1077.2371 | 14.9763 | 53.2308
|  |  |  | 2.1101 | 1.9749 | 1082.7397 | 15.0004 | 53.3361
|  |  |  | 2.1201 | 1.9836 | 1088.2461 | 15.0242 | 53.4409
|  |  |  | 2.1301 | 1.9923 | 1093.7564 | 15.0479 | 53.5453
|  |  |  | 2.1401 | 2.001 | 1099.2705 | 15.0715 | 53.6492
|  |  |  | 2.1501 | 2.0097 | 1104.7884 | 15.0949 | 53.7527
|  |  |  | 2.1601 | 2.0184 | 1110.3103 | 15.1182 | 53.8556
|  |  |  | 2.1701 | 2.0272 | 1115.836 | 15.1413 | 53.9582
|  |  |  | 2.1801 | 2.0358 | 1121.3656 | 15.1643 | 54.0603
|  |  |  | 2.1901 | 2.0445 | 1126.8991 | 15.1871 | 54.1619
|  |  |  | 2.2001 | 2.0532 | 1132.4364 | 15.2098 | 54.2632
|  |  |  | 2.2101 | 2.0619 | 1137.9777 | 15.2324 | 54.3639
|  |  |  | 2.2201 | 2.0706 | 1143.5228 | 15.2548 | 54.4643
|  |  |  | 2.2301 | 2.0792 | 1149.0718 | 15.277 | 54.5642
|  |  |  | 2.2401 | 2.0879 | 1154.6248 | 15.2991 | 54.6637
|  |  |  | 2.2501 | 2.0966 | 1160.1816 | 15.3211 | 54.7628
|  |  |  | 2.2601 | 2.1052 | 1165.7424 | 15.343 | 54.8614
|  |  |  | 2.2701 | 2.1139 | 1171.3071 | 15.3647 | 54.9597
|  |  |  | 2.2801 | 2.1225 | 1176.8757 | 15.3862 | 55.0575
|  |  |  | 2.2901 | 2.1311 | 1182.4482 | 15.4077 | 55.1549
|  |  |  | 2.3001 | 2.1398 | 1188.0247 | 15.429 | 55.252
|  |  |  | 2.3101 | 2.1484 | 1193.6051 | 15.4501 | 55.3486
|  |  |  | 2.3201 | 2.157 | 1199.1894 | 15.4712 | 55.4448
|  |  |  | 2.3301 | 2.1656 | 1204.7777 | 15.4921 | 55.5406
|  |  |  | 2.3401 | 2.1742 | 1210.3699 | 15.5128 | 55.6361
|  |  |  | 2.3501 | 2.1828 | 1215.9661 | 15.5335 | 55.7311
|  |  |  | 2.3601 | 2.1914 | 1221.5663 | 15.554 | 55.8258
|  |  |  | 2.3701 | 2.2 | 1227.1704 | 15.5744 | 55.9201
|  |  |  | 2.3801 | 2.2086 | 1232.7785 | 15.5947 | 56.014
|  |  |  | 2.3901 | 2.2171 | 1238.3906 | 15.6148 | 56.1075
|  |  |  | 2.4001 | 2.2257 | 1244.0066 | 15.6348 | 56.2007
|  |  |  | 2.4101 | 2.2343 | 1249.6266 | 15.6547 | 56.2935
|  |  |  | 2.4201 | 2.2428 | 1255.2507 | 15.6745 | 56.3859
|  |  |  | 2.4301 | 2.2514 | 1260.8787 | 15.6941 | 56.4779
|  |  |  | 2.4401 | 2.2599 | 1266.5107 | 15.7137 | 56.5696
|  |  |  | 2.4501 | 2.2685 | 1272.1467 | 15.7331 | 56.6609
|  |  |  | 2.4601 | 2.277 | 1277.7867 | 15.7524 | 56.7519
|  |  |  | 2.4701 | 2.2855 | 1283.4308 | 15.7715 | 56.8425
|  |  |  | 2.4801 | 2.2941 | 1289.0788 | 15.7906 | 56.9328
|  |  |  | 2.4901 | 2.3026 | 1294.7309 | 15.8095 | 57.0227
|  |  |  | 2.5001 | 2.3111 | 1300.387 | 15.8283 | 57.1123
|  |  |  | 2.5101 | 2.3196 | 1306.0472 | 15.847 | 57.2016
|  |  |  | 2.5201 | 2.3281 | 1311.7113 | 15.8656 | 57.2904
|  |  |  | 2.5301 | 2.3366 | 1317.3796 | 15.8841 | 57.379
|  |  |  | 2.5401 | 2.3451 | 1323.0518 | 15.9025 | 57.4672
|  |  |  | 2.5501 | 2.3536 | 1328.7282 | 15.9207 | 57.5551
|  |  |  | 2.5601 | 2.3621 | 1334.4085 | 15.9389 | 57.6427
|  |  |  | 2.5701 | 2.3705 | 1340.093 | 15.9569 | 57.7299
|  |  |  | 2.5801 | 2.379 | 1345.7815 | 15.9749 | 57.8168
|  |  |  | 2.5901 | 2.3875 | 1351.4741 | 15.9927 | 57.9034
|  |  |  | 2.6001 | 2.3959 | 1357.1707 | 16.0104 | 57.9896
|  |  |  | 2.6101 | 2.4044 | 1362.8715 | 16.028 | 58.0756
|  |  |  | 2.6201 | 2.4128 | 1368.5763 | 16.0455 | 58.1612
|  |  |  | 2.6301 | 2.4213 | 1374.2852 | 16.0629 | 58.2465
|  |  |  | 2.6401 | 2.4297 | 1379.9982 | 16.0801 | 58.3315
|  |  |  | 2.6501 | 2.4381 | 1385.7153 | 16.0973 | 58.4162
|  |  |  | 2.6601 | 2.4465 | 1391.4366 | 16.1144 | 58.5006
|  |  |  | 2.6701 | 2.455 | 1397.1619 | 16.1314 | 58.5846
|  |  |  | 2.6801 | 2.4634 | 1402.8914 | 16.1483 | 58.6684
|  |  |  | 2.6901 | 2.4718 | 1408.6249 | 16.165 | 58.7519
|  |  |  | 2.7001 | 2.4802 | 1414.3626 | 16.1817 | 58.835
|  |  |  | 2.7101 | 2.4886 | 1420.1044 | 16.1983 | 58.9179
|  |  |  | 2.7201 | 2.497 | 1425.8504 | 16.2147 | 59.0005
|  |  |  | 2.7301 | 2.5053 | 1431.6005 | 16.2311 | 59.0828
|  |  |  | 2.7401 | 2.5137 | 1437.3547 | 16.2474 | 59.1647
|  |  |  | 2.7501 | 2.5221 | 1443.1131 | 16.2635 | 59.2464
|  |  |  | 2.7601 | 2.5305 | 1448.8757 | 16.2796 | 59.3279
|  |  |  | 2.7701 | 2.5388 | 1454.6424 | 16.2956 | 59.409
|  |  |  | 2.7801 | 2.5472 | 1460.4133 | 16.3115 | 59.4898
|  |  |  | 2.7901 | 2.5555 | 1466.1883 | 16.3273 | 59.5704
|  |  |  | 2.8001 | 2.5639 | 1471.9676 | 16.3429 | 59.6507
|  |  |  | 2.8101 | 2.5722 | 1477.751 | 16.3585 | 59.7307
|  |  |  | 2.8201 | 2.5805 | 1483.5385 | 16.374 | 59.8104
|  |  |  | 2.8301 | 2.5889 | 1489.3303 | 16.3895 | 59.8899
|  |  |  | 2.8401 | 2.5972 | 1495.1263 | 16.4048 | 59.9691
|  |  |  | 2.8501 | 2.6055 | 1500.9265 | 16.42 | 60.048
|  |  |  | 2.8601 | 2.6138 | 1506.7308 | 16.4351 | 60.1266
|  |  |  | 2.8701 | 2.6221 | 1512.5394 | 16.4502 | 60.205
|  |  |  | 2.8801 | 2.6304 | 1518.3522 | 16.4651 | 60.2831
|  |  |  | 2.8901 | 2.6387 | 1524.1693 | 16.48 | 60.361
|  |  |  | 2.9001 | 2.647 | 1529.9905 | 16.4948 | 60.4386
|  |  |  | 2.9101 | 2.6553 | 1535.816 | 16.5095 | 60.5159
|  |  |  | 2.9201 | 2.6635 | 1541.6457 | 16.524 | 60.593
|  |  |  | 2.9301 | 2.6718 | 1547.4796 | 16.5386 | 60.6698
|  |  |  | 2.9401 | 2.6801 | 1553.3178 | 16.553 | 60.7464
|  |  |  | 2.9501 | 2.6883 | 1559.1603 | 16.5673 | 60.8227
|  |  |  | 2.9601 | 2.6966 | 1565.007 | 16.5816 | 60.8987
|  |  |  | 2.9701 | 2.7048 | 1570.8579 | 16.5957 | 60.9745
|  |  |  | 2.9801 | 2.7131 | 1576.7131 | 16.6098 | 61.0501
|  |  |  | 2.9901 | 2.7213 | 1582.5726 | 16.6238 | 61.1254
|  |  |  | 3.0001 | 2.7295 | 1588.4364 | 16.6377 | 61.2005
|  |  |  | 3.0101 | 2.7378 | 1594.3044 | 16.6515 | 61.2753
|  |  |  | 3.0201 | 2.746 | 1600.1768 | 16.6653 | 61.3499
|  |  |  | 3.0301 | 2.7542 | 1606.0534 | 16.6789 | 61.4242
|  |  |  | 3.0401 | 2.7624 | 1611.9343 | 16.6925 | 61.4983
|  |  |  | 3.0501 | 2.7706 | 1617.8195 | 16.706 | 61.5722
|  |  |  | 3.0601 | 2.7788 | 1623.709 | 16.7194 | 61.6458
|  |  |  | 3.0701 | 2.787 | 1629.6029 | 16.7327 | 61.7192
|  |  |  | 3.0801 | 2.7952 | 1635.501 | 16.746 | 61.7924
|  |  |  | 3.0901 | 2.8034 | 1641.4035 | 16.7591 | 61.8653
|  |  |  | 3.1001 | 2.8116 | 1647.3102 | 16.7722 | 61.938
|  |  |  | 3.1101 | 2.8197 | 1653.2214 | 16.7852 | 62.0104
|  |  |  | 3.1201 | 2.8279 | 1659.1368 | 16.7982 | 62.0827
|  |  |  | 3.1301 | 2.836 | 1665.0566 | 16.811 | 62.1547
|  |  |  | 3.1401 | 2.8442 | 1670.9807 | 16.8238 | 62.2265
|  |  |  | 3.1501 | 2.8523 | 1676.9092 | 16.8365 | 62.298
|  |  |  | 3.1601 | 2.8605 | 1682.842 | 16.8491 | 62.3694
|  |  |  | 3.1701 | 2.8686 | 1688.7792 | 16.8617 | 62.4405
|  |  |  | 3.1801 | 2.8768 | 1694.7208 | 16.8741 | 62.5114
|  |  |  | 3.1901 | 2.8849 | 1700.6667 | 16.8865 | 62.5821
|  |  |  | 3.2001 | 2.893 | 1706.617 | 16.8988 | 62.6526
|  |  |  | 3.2101 | 2.9011 | 1712.5717 | 16.9111 | 62.7228
|  |  |  | 3.2201 | 2.9092 | 1718.5308 | 16.9232 | 62.7928
|  |  |  | 3.2301 | 2.9173 | 1724.4943 | 16.9353 | 62.8627
|  |  |  | 3.2401 | 2.9254 | 1730.4621 | 16.9474 | 62.9323
|  |  |  | 3.2501 | 2.9335 | 1736.4344 | 16.9593 | 63.0017
|  |  |  | 3.2601 | 2.9416 | 1742.411 | 16.9712 | 63.0709
|  |  |  | 3.2701 | 2.9497 | 1748.3921 | 16.983 | 63.1399
|  |  |  | 3.2801 | 2.9578 | 1754.3776 | 16.9947 | 63.2086
|  |  |  | 3.2901 | 2.9658 | 1760.3675 | 17.0063 | 63.2772
|  |  |  | 3.3001 | 2.9739 | 1766.3618 | 17.0179 | 63.3456
|  |  |  | 3.3101 | 2.982 | 1772.3606 | 17.0294 | 63.4137
|  |  |  | 3.3201 | 2.99 | 1778.3638 | 17.0409 | 63.4817
|  |  |  | 3.3301 | 2.9981 | 1784.3714 | 17.0522 | 63.5494
|  |  |  | 3.3401 | 3.0061 | 1790.3835 | 17.0635 | 63.617
|  |  |  | 3.3501 | 3.0141 | 1796.4001 | 17.0748 | 63.6844
|  |  |  | 3.3601 | 3.0222 | 1802.4211 | 17.0859 | 63.7515
|  |  |  | 3.3701 | 3.0302 | 1808.4465 | 17.097 | 63.8185
|  |  |  | 3.3801 | 3.0382 | 1814.4764 | 17.108 | 63.8853
|  |  |  | 3.3901 | 3.0462 | 1820.5108 | 17.119 | 63.9518
|  |  |  | 3.4001 | 3.0542 | 1826.5497 | 17.1298 | 64.0182
|  |  |  | 3.4101 | 3.0622 | 1832.593 | 17.1407 | 64.0844
|  |  |  | 3.4201 | 3.0702 | 1838.6409 | 17.1514 | 64.1504
|  |  |  | 3.4301 | 3.0782 | 1844.6932 | 17.1621 | 64.2162
|  |  |  | 3.4401 | 3.0862 | 1850.75 | 17.1727 | 64.2818
|  |  |  | 3.4501 | 3.0942 | 1856.8113 | 17.1832 | 64.3472
|  |  |  | 3.4601 | 3.1022 | 1862.8771 | 17.1937 | 64.4125
|  |  |  | 3.4701 | 3.1102 | 1868.9475 | 17.2041 | 64.4775
|  |  |  | 3.4801 | 3.1181 | 1875.0223 | 17.2145 | 64.5424
|  |  |  | 3.4901 | 3.1261 | 1881.1017 | 17.2248 | 64.6071
|  |  |  | 3.5001 | 3.134 | 1887.1856 | 17.235 | 64.6716
|  |  |  | 3.5101 | 3.142 | 1893.274 | 17.2451 | 64.7359
|  |  |  | 3.5201 | 3.1499 | 1899.367 | 17.2552 | 64.8001
|  |  |  | 3.5301 | 3.1579 | 1905.4645 | 17.2652 | 64.864
|  |  |  | 3.5401 | 3.1658 | 1911.5666 | 17.2752 | 64.9278
|  |  |  | 3.5501 | 3.1737 | 1917.6732 | 17.2851 | 64.9914
|  |  |  | 3.5601 | 3.1817 | 1923.7843 | 17.2949 | 65.0548
|  |  |  | 3.5701 | 3.1896 | 1929.9001 | 17.3047 | 65.1181
|  |  |  | 3.5801 | 3.1975 | 1936.0204 | 17.3144 | 65.1812
|  |  |  | 3.5901 | 3.2054 | 1942.1452 | 17.324 | 65.2441
|  |  |  | 3.6001 | 3.2133 | 1948.2747 | 17.3336 | 65.3068
|  |  |  | 3.6101 | 3.2212 | 1954.4087 | 17.3431 | 65.3693
|  |  |  | 3.6201 | 3.2291 | 1960.5473 | 17.3526 | 65.4317
|  |  |  | 3.6301 | 3.237 | 1966.6905 | 17.362 | 65.4939
|  |  |  | 3.6401 | 3.2448 | 1972.8383 | 17.3713 | 65.556
|  |  |  | 3.6501 | 3.2527 | 1978.9907 | 17.3806 | 65.6179
|  |  |  | 3.6601 | 3.2606 | 1985.1477 | 17.3898 | 65.6796
|  |  |  | 3.6701 | 3.2684 | 1991.3094 | 17.399 | 65.7411
|  |  |  | 3.6801 | 3.2763 | 1997.4756 | 17.408 | 65.8025
|  |  |  | 3.6901 | 3.2841 | 2003.6465 | 17.4171 | 65.8637
|  |  |  | 3.7001 | 3.292 | 2009.822 | 17.4261 | 65.9247
|  |  |  | 3.7101 | 3.2998 | 2016.0021 | 17.435 | 65.9856
|  |  |  | 3.7201 | 3.3077 | 2022.1868 | 17.4438 | 66.0463
|  |  |  | 3.7301 | 3.3155 | 2028.3762 | 17.4526 | 66.1069
|  |  |  | 3.7401 | 3.3233 | 2034.5703 | 17.4614 | 66.1672
|  |  |  | 3.7501 | 3.3311 | 2040.769 | 17.47 | 66.2275
|  |  |  | 3.7601 | 3.339 | 2046.9724 | 17.4787 | 66.2875
|  |  |  | 3.7701 | 3.3468 | 2053.1804 | 17.4872 | 66.3475
|  |  |  | 3.7801 | 3.3546 | 2059.3931 | 17.4957 | 66.4072
|  |  |  | 3.7901 | 3.3624 | 2065.6104 | 17.5042 | 66.4668
|  |  |  | 3.8001 | 3.3702 | 2071.8325 | 17.5126 | 66.5262
|  |  |  | 3.8101 | 3.3779 | 2078.0592 | 17.5209 | 66.5855
|  |  |  | 3.8201 | 3.3857 | 2084.2906 | 17.5292 | 66.6447
|  |  |  | 3.8301 | 3.3935 | 2090.5267 | 17.5374 | 66.7036
|  |  |  | 3.8401 | 3.4013 | 2096.7675 | 17.5456 | 66.7625
|  |  |  | 3.8501 | 3.409 | 2103.013 | 17.5537 | 66.8211
|  |  |  | 3.8601 | 3.4168 | 2109.2633 | 17.5617 | 66.8796
|  |  |  | 3.8701 | 3.4245 | 2115.5182 | 17.5697 | 66.938
|  |  |  | 3.8801 | 3.4323 | 2121.7778 | 17.5777 | 66.9962
|  |  |  | 3.8901 | 3.44 | 2128.0422 | 17.5856 | 67.0543
|  |  |  | 3.9001 | 3.4478 | 2134.3113 | 17.5934 | 67.1122
|  |  |  | 3.9101 | 3.4555 | 2140.5851 | 17.6012 | 67.17
|  |  |  | 3.9201 | 3.4632 | 2146.8637 | 17.6089 | 67.2276
|  |  |  | 3.9301 | 3.471 | 2153.147 | 17.6166 | 67.2851
|  |  |  | 3.9401 | 3.4787 | 2159.4351 | 17.6242 | 67.3424
|  |  |  | 3.9501 | 3.4864 | 2165.7279 | 17.6317 | 67.3996
|  |  |  | 3.9601 | 3.4941 | 2172.0254 | 17.6393 | 67.4566
|  |  |  | 3.9701 | 3.5018 | 2178.3278 | 17.6467 | 67.5135
|  |  |  | 3.9801 | 3.5095 | 2184.6349 | 17.6541 | 67.5703
|  |  |  | 3.9901 | 3.5172 | 2190.9468 | 17.6615 | 67.6269
|  |  |  | 4.0001 | 3.5249 | 2197.2634 | 17.6688 | 67.6833
|  |  |  | 4.0101 | 3.5325 | 2203.5848 | 17.676 | 67.7397
|  |  |  | 4.0201 | 3.5402 | 2209.9111 | 17.6832 | 67.7959
|  |  |  | 4.0301 | 3.5479 | 2216.2421 | 17.6903 | 67.8519
|  |  |  | 4.0401 | 3.5555 | 2222.5779 | 17.6974 | 67.9078
|  |  |  | 4.0501 | 3.5632 | 2228.9185 | 17.7045 | 67.9636
|  |  |  | 4.0601 | 3.5709 | 2235.2639 | 17.7115 | 68.0192
|  |  |  | 4.0701 | 3.5785 | 2241.6142 | 17.7184 | 68.0747
|  |  |  | 4.0801 | 3.5861 | 2247.9692 | 17.7253 | 68.13
|  |  |  | 4.0901 | 3.5938 | 2254.3291 | 17.7321 | 68.1853
|  |  |  | 4.1001 | 3.6014 | 2260.6938 | 17.7389 | 68.2404
|  |  |  | 4.1101 | 3.609 | 2267.0633 | 17.7456 | 68.2953
|  |  |  | 4.1201 | 3.6167 | 2273.4377 | 17.7523 | 68.3501
|  |  |  | 4.1301 | 3.6243 | 2279.8169 | 17.7589 | 68.4048
|  |  |  | 4.1401 | 3.6319 | 2286.201 | 17.7655 | 68.4593
|  |  |  | 4.1501 | 3.6395 | 2292.5899 | 17.7721 | 68.5138
|  |  |  | 4.1601 | 3.6471 | 2298.9837 | 17.7785 | 68.5681
|  |  |  | 4.1701 | 3.6547 | 2305.3823 | 17.785 | 68.6222
|  |  |  | 4.1801 | 3.6623 | 2311.7858 | 17.7914 | 68.6762
|  |  |  | 4.1901 | 3.6698 | 2318.1941 | 17.7977 | 68.7301
|  |  |  | 4.2001 | 3.6774 | 2324.6074 | 17.804 | 68.7839
|  |  |  | 4.2101 | 3.685 | 2331.0255 | 17.8102 | 68.8375
|  |  |  | 4.2201 | 3.6926 | 2337.4485 | 17.8164 | 68.891
|  |  |  | 4.2301 | 3.7001 | 2343.8764 | 17.8225 | 68.9444
|  |  |  | 4.2401 | 3.7077 | 2350.3092 | 17.8286 | 68.9977
|  |  |  | 4.2501 | 3.7152 | 2356.7469 | 17.8347 | 69.0508
|  |  |  | 4.2601 | 3.7228 | 2363.1895 | 17.8407 | 69.1038
|  |  |  | 4.2701 | 3.7303 | 2369.6371 | 17.8466 | 69.1567
|  |  |  | 4.2801 | 3.7379 | 2376.0895 | 17.8525 | 69.2094
|  |  |  | 4.2901 | 3.7454 | 2382.5468 | 17.8584 | 69.262
|  |  |  | 4.3001 | 3.7529 | 2389.0091 | 17.8642 | 69.3146
|  |  |  | 4.3101 | 3.7604 | 2395.4763 | 17.87 | 69.3669
|  |  |  | 4.3201 | 3.7679 | 2401.9485 | 17.8757 | 69.4192
|  |  |  | 4.3301 | 3.7755 | 2408.4255 | 17.8813 | 69.4713
|  |  |  | 4.3401 | 3.783 | 2414.9076 | 17.887 | 69.5233
|  |  |  | 4.3501 | 3.7905 | 2421.3945 | 17.8925 | 69.5752
|  |  |  | 4.3601 | 3.7979 | 2427.8865 | 17.8981 | 69.627
|  |  |  | 4.3701 | 3.8054 | 2434.3834 | 17.9036 | 69.6787
|  |  |  | 4.3801 | 3.8129 | 2440.8852 | 17.909 | 69.7302
|  |  |  | 4.3901 | 3.8204 | 2447.392 | 17.9144 | 69.7816
|  |  |  | 4.4001 | 3.8279 | 2453.9038 | 17.9197 | 69.8329
|  |  |  | 4.4101 | 3.8353 | 2460.4206 | 17.925 | 69.8841
|  |  |  | 4.4201 | 3.8428 | 2466.9423 | 17.9303 | 69.9352
|  |  |  | 4.4301 | 3.8503 | 2473.4691 | 17.9355 | 69.9861
|  |  |  | 4.4401 | 3.8577 | 2480.0008 | 17.9407 | 70.0369
|  |  |  | 4.4501 | 3.8652 | 2486.5375 | 17.9458 | 70.0876
|  |  |  | 4.4601 | 3.8726 | 2493.0792 | 17.9509 | 70.1382
|  |  |  | 4.4701 | 3.88 | 2499.626 | 17.9559 | 70.1887
|  |  |  | 4.4801 | 3.8875 | 2506.1777 | 17.9609 | 70.2391
|  |  |  | 4.4901 | 3.8949 | 2512.7345 | 17.9658 | 70.2894
|  |  |  | 4.5001 | 3.9023 | 2519.2962 | 17.9707 | 70.3395
|  |  |  | 4.5101 | 3.9097 | 2525.863 | 17.9756 | 70.3895
|  |  |  | 4.5201 | 3.9171 | 2532.4349 | 17.9804 | 70.4394
|  |  |  | 4.5301 | 3.9245 | 2539.0117 | 17.9852 | 70.4892
|  |  |  | 4.5401 | 3.9319 | 2545.5936 | 17.9899 | 70.5389
|  |  |  | 4.5501 | 3.9393 | 2552.1806 | 17.9946 | 70.5885
|  |  |  | 4.5601 | 3.9467 | 2558.7726 | 17.9992 | 70.638
|  |  |  | 4.5701 | 3.9541 | 2565.3696 | 18.0038 | 70.6874
|  |  |  | 4.5801 | 3.9615 | 2571.9717 | 18.0083 | 70.7366
|  |  |  | 4.5901 | 3.9688 | 2578.5789 | 18.0129 | 70.7858
|  |  |  | 4.6001 | 3.9762 | 2585.1911 | 18.0173 | 70.8348
|  |  |  | 4.6101 | 3.9836 | 2591.8084 | 18.0218 | 70.8837
|  |  |  | 4.6201 | 3.9909 | 2598.4308 | 18.0261 | 70.9325
|  |  |  | 4.6301 | 3.9983 | 2605.0582 | 18.0305 | 70.9813
|  |  |  | 4.6401 | 4.0056 | 2611.6908 | 18.0348 | 71.0299
|  |  |  | 4.6501 | 4.013 | 2618.3284 | 18.039 | 71.0784
|  |  |  | 4.6601 | 4.0203 | 2624.9711 | 18.0432 | 71.1268
|  |  |  | 4.6701 | 4.0276 | 2631.619 | 18.0474 | 71.1751
|  |  |  | 4.6801 | 4.035 | 2638.2719 | 18.0515 | 71.2232
|  |  |  | 4.6901 | 4.0423 | 2644.9299 | 18.0556 | 71.2713
|  |  |  | 4.7001 | 4.0496 | 2651.5931 | 18.0597 | 71.3193
|  |  |  | 4.7101 | 4.0569 | 2658.2613 | 18.0637 | 71.3672
|  |  |  | 4.7201 | 4.0642 | 2664.9347 | 18.0677 | 71.4149
|  |  |  | 4.7301 | 4.0715 | 2671.6132 | 18.0716 | 71.4626
|  |  |  | 4.7401 | 4.0788 | 2678.2968 | 18.0755 | 71.5102
|  |  |  | 4.7501 | 4.0861 | 2684.9856 | 18.0793 | 71.5576
|  |  |  | 4.7601 | 4.0934 | 2691.6795 | 18.0831 | 71.605
|  |  |  | 4.7701 | 4.1007 | 2698.3785 | 18.0869 | 71.6522
|  |  |  | 4.7801 | 4.1079 | 2705.0827 | 18.0906 | 71.6994
|  |  |  | 4.7901 | 4.1152 | 2711.7921 | 18.0943 | 71.7464
|  |  |  | 4.8001 | 4.1225 | 2718.5066 | 18.0979 | 71.7934
|  |  |  | 4.8101 | 4.1297 | 2725.2262 | 18.1015 | 71.8403
|  |  |  | 4.8201 | 4.137 | 2731.951 | 18.1051 | 71.887
|  |  |  | 4.8301 | 4.1442 | 2738.681 | 18.1086 | 71.9337
|  |  |  | 4.8401 | 4.1515 | 2745.4162 | 18.1121 | 71.9802
|  |  |  | 4.8501 | 4.1587 | 2752.1565 | 18.1155 | 72.0267
|  |  |  | 4.8601 | 4.166 | 2758.9021 | 18.1189 | 72.0731
|  |  |  | 4.8701 | 4.1732 | 2765.6528 | 18.1223 | 72.1193
|  |  |  | 4.8801 | 4.1804 | 2772.4087 | 18.1256 | 72.1655
|  |  |  | 4.8901 | 4.1876 | 2779.1698 | 18.1289 | 72.2116
|  |  |  | 4.9001 | 4.1948 | 2785.9361 | 18.1322 | 72.2575
|  |  |  | 4.9101 | 4.202 | 2792.7076 | 18.1354 | 72.3034
|  |  |  | 4.9201 | 4.2092 | 2799.4843 | 18.1385 | 72.3492
|  |  |  | 4.9301 | 4.2164 | 2806.2662 | 18.1417 | 72.3949
|  |  |  | 4.9401 | 4.2236 | 2813.0533 | 18.1448 | 72.4405
|  |  |  | 4.9501 | 4.2308 | 2819.8457 | 18.1478 | 72.486
|  |  |  | 4.9601 | 4.238 | 2826.6432 | 18.1508 | 72.5314
|  |  |  | 4.9701 | 4.2452 | 2833.446 | 18.1538 | 72.5767
|  |  |  | 4.9801 | 4.2523 | 2840.2541 | 18.1568 | 72.6219
|  |  |  | 4.9901 | 4.2595 | 2847.0673 | 18.1597 | 72.6671
|  |  |  | 5.0001 | 4.2667 | 2853.8858 | 18.1625 | 72.7121
|  |  |  | 5.0101 | 4.2738 | 2860.7096 | 18.1654 | 72.7571
|  |  |  | 5.0201 | 4.281 | 2867.5386 | 18.1682 | 72.8019
|  |  |  | 5.0301 | 4.2881 | 2874.3728 | 18.1709 | 72.8467
|  |  |  | 5.0401 | 4.2953 | 2881.2123 | 18.1736 | 72.8913
|  |  |  | 5.0501 | 4.3024 | 2888.0571 | 18.1763 | 72.9359
|  |  |  | 5.0601 | 4.3095 | 2894.9072 | 18.1789 | 72.9804
|  |  |  | 5.0701 | 4.3167 | 2901.7625 | 18.1815 | 73.0248
|  |  |  | 5.0801 | 4.3238 | 2908.623 | 18.1841 | 73.0691
|  |  |  | 5.0901 | 4.3309 | 2915.4889 | 18.1866 | 73.1133
|  |  |  | 5.1001 | 4.338 | 2922.36 | 18.1891 | 73.1575
|  |  |  | 5.1101 | 4.3451 | 2929.2364 | 18.1916 | 73.2015
|  |  |  | 5.1201 | 4.3522 | 2936.1181 | 18.194 | 73.2455
|  |  |  | 5.1301 | 4.3593 | 2943.0051 | 18.1964 | 73.2893
|  |  |  | 5.1401 | 4.3664 | 2949.8974 | 18.1987 | 73.3331
|  |  |  | 5.1501 | 4.3735 | 2956.795 | 18.201 | 73.3768
|  |  |  | 5.1601 | 4.3806 | 2963.6979 | 18.2033 | 73.4204
|  |  |  | 5.1701 | 4.3876 | 2970.6061 | 18.2056 | 73.4639
|  |  |  | 5.1801 | 4.3947 | 2977.5196 | 18.2078 | 73.5073
|  |  |  | 5.1901 | 4.4018 | 2984.4385 | 18.2099 | 73.5507
|  |  |  | 5.2001 | 4.4088 | 2991.3626 | 18.212 | 73.5939
|  |  |  | 5.2101 | 4.4159 | 2998.2921 | 18.2141 | 73.6371
|  |  |  | 5.2201 | 4.4229 | 3005.2269 | 18.2162 | 73.6802
|  |  |  | 5.2301 | 4.43 | 3012.167 | 18.2182 | 73.7232
|  |  |  | 5.2401 | 4.437 | 3019.1125 | 18.2202 | 73.7661
|  |  |  | 5.2501 | 4.4441 | 3026.0633 | 18.2222 | 73.809
|  |  |  | 5.2601 | 4.4511 | 3033.0194 | 18.2241 | 73.8517
|  |  |  | 5.2701 | 4.4581 | 3039.9809 | 18.226 | 73.8944
|  |  |  | 5.2801 | 4.4651 | 3046.9477 | 18.2278 | 73.937
|  |  |  | 5.2901 | 4.4722 | 3053.9199 | 18.2296 | 73.9795
|  |  |  | 5.3001 | 4.4792 | 3060.8975 | 18.2314 | 74.0219
|  |  |  | 5.3101 | 4.4862 | 3067.8804 | 18.2331 | 74.0642
|  |  |  | 5.3201 | 4.4932 | 3074.8686 | 18.2348 | 74.1065
|  |  |  | 5.3301 | 4.5002 | 3081.8622 | 18.2365 | 74.1486
|  |  |  | 5.3401 | 4.5072 | 3088.8612 | 18.2382 | 74.1907
|  |  |  | 5.3501 | 4.5141 | 3095.8656 | 18.2398 | 74.2327
|  |  |  | 5.3601 | 4.5211 | 3102.8754 | 18.2413 | 74.2747
|  |  |  | 5.3701 | 4.5281 | 3109.8905 | 18.2429 | 74.3165
|  |  |  | 5.3801 | 4.5351 | 3116.911 | 18.2444 | 74.3583
|  |  |  | 5.3901 | 4.542 | 3123.9369 | 18.2458 | 74.4
|  |  |  | 5.4001 | 4.549 | 3130.9682 | 18.2473 | 74.4416
|  |  |  | 5.4101 | 4.5559 | 3138.0049 | 18.2487 | 74.4831
|  |  |  | 5.4201 | 4.5629 | 3145.0469 | 18.25 | 74.5246
|  |  |  | 5.4301 | 4.5698 | 3152.0944 | 18.2514 | 74.5659
|  |  |  | 5.4401 | 4.5768 | 3159.1473 | 18.2526 | 74.6072
|  |  |  | 5.4501 | 4.5837 | 3166.2056 | 18.2539 | 74.6484
|  |  |  | 5.4601 | 4.5906 | 3173.2693 | 18.2551 | 74.6896
|  |  |  | 5.4701 | 4.5976 | 3180.3384 | 18.2563 | 74.7306
|  |  |  | 5.4801 | 4.6045 | 3187.4129 | 18.2575 | 74.7716
|  |  |  | 5.4901 | 4.6114 | 3194.4929 | 18.2586 | 74.8125
|  |  |  | 5.5001 | 4.6183 | 3201.5782 | 18.2597 | 74.8533
|  |  |  | 5.5101 | 4.6252 | 3208.669 | 18.2608 | 74.8941
|  |  |  | 5.5201 | 4.6321 | 3215.7653 | 18.2618 | 74.9348
|  |  |  | 5.5301 | 4.639 | 3222.8669 | 18.2628 | 74.9754
|  |  |  | 5.5401 | 4.6459 | 3229.974 | 18.2638 | 75.0159
|  |  |  | 5.5501 | 4.6528 | 3237.0865 | 18.2647 | 75.0563
|  |  |  | 5.5601 | 4.6597 | 3244.2045 | 18.2656 | 75.0967
|  |  |  | 5.5701 | 4.6665 | 3251.3279 | 18.2665 | 75.137
|  |  |  | 5.5801 | 4.6734 | 3258.4568 | 18.2673 | 75.1772
|  |  |  | 5.5901 | 4.6803 | 3265.5911 | 18.2681 | 75.2174
|  |  |  | 5.6001 | 4.6871 | 3272.7309 | 18.2689 | 75.2574
|  |  |  | 5.6101 | 4.694 | 3279.8761 | 18.2696 | 75.2974
|  |  |  | 5.6201 | 4.7008 | 3287.0268 | 18.2703 | 75.3374
|  |  |  | 5.6301 | 4.7077 | 3294.1829 | 18.271 | 75.3772
|  |  |  | 5.6401 | 4.7145 | 3301.3445 | 18.2716 | 75.417
|  |  |  | 5.6501 | 4.7214 | 3308.5116 | 18.2722 | 75.4567
|  |  |  | 5.6601 | 4.7282 | 3315.6841 | 18.2728 | 75.4963
|  |  |  | 5.6701 | 4.735 | 3322.8621 | 18.2734 | 75.5359
|  |  |  | 5.6801 | 4.7418 | 3330.0456 | 18.2739 | 75.5754
|  |  |  | 5.6901 | 4.7487 | 3337.2346 | 18.2743 | 75.6148
|  |  |  | 5.7001 | 4.7555 | 3344.429 | 18.2748 | 75.6541
|  |  |  | 5.7101 | 4.7623 | 3351.629 | 18.2752 | 75.6934
|  |  |  | 5.7201 | 4.7691 | 3358.8344 | 18.2756 | 75.7326
|  |  |  | 5.7301 | 4.7759 | 3366.0453 | 18.2759 | 75.7717
|  |  |  | 5.7401 | 4.7827 | 3373.2617 | 18.2763 | 75.8108
|  |  |  | 5.7501 | 4.7894 | 3380.4836 | 18.2766 | 75.8498
|  |  |  | 5.7601 | 4.7962 | 3387.711 | 18.2768 | 75.8887
|  |  |  | 5.7701 | 4.803 | 3394.9439 | 18.277 | 75.9275
|  |  |  | 5.7801 | 4.8098 | 3402.1822 | 18.2772 | 75.9663
|  |  |  | 5.7901 | 4.8165 | 3409.4261 | 18.2774 | 76.005
|  |  |  | 5.8001 | 4.8233 | 3416.6755 | 18.2775 | 76.0437
|  |  |  | 5.8101 | 4.8301 | 3423.9304 | 18.2776 | 76.0822
|  |  |  | 5.8201 | 4.8368 | 3431.1908 | 18.2777 | 76.1207
|  |  |  | 5.8301 | 4.8436 | 3438.4568 | 18.2778 | 76.1592
|  |  |  | 5.8401 | 4.8503 | 3445.7282 | 18.2778 | 76.1975
|  |  |  | 5.8501 | 4.857 | 3453.0051 | 18.2778 | 76.2358
|  |  |  | 5.8601 | 4.8638 | 3460.2876 | 18.2777 | 76.274
|  |  |  | 5.8701 | 4.8705 | 3467.5756 | 18.2776 | 76.3122
|  |  |  | 5.8801 | 4.8772 | 3474.8691 | 18.2775 | 76.3503
|  |  |  | 5.8901 | 4.884 | 3482.1682 | 18.2774 | 76.3883
|  |  |  | 5.9001 | 4.8907 | 3489.4728 | 18.2772 | 76.4263
|  |  |  | 5.9101 | 4.8974 | 3496.7829 | 18.277 | 76.4642
|  |  |  | 5.9201 | 4.9041 | 3504.0985 | 18.2768 | 76.502
|  |  |  | 5.9301 | 4.9108 | 3511.4197 | 18.2765 | 76.5397
|  |  |  | 5.9401 | 4.9175 | 3518.7464 | 18.2762 | 76.5774
|  |  |  | 5.9501 | 4.9242 | 3526.0786 | 18.2759 | 76.6151
|  |  |  | 5.9601 | 4.9308 | 3533.4164 | 18.2755 | 76.6526
|  |  |  | 5.9701 | 4.9375 | 3540.7597 | 18.2752 | 76.6901
|  |  |  | 5.9801 | 4.9442 | 3548.1086 | 18.2747 | 76.7275
|  |  |  | 5.9901 | 4.9509 | 3555.463 | 18.2743 | 76.7649
|  |  |  | 6.0001 | 4.9575 | 3562.8229 | 18.2738 | 76.8022
|  |  |  | 6.0101 | 4.9642 | 3570.1884 | 18.2733 | 76.8394
|  |  |  | 6.0201 | 4.9709 | 3577.5595 | 18.2728 | 76.8766
|  |  |  | 6.0301 | 4.9775 | 3584.9361 | 18.2722 | 76.9137
|  |  |  | 6.0401 | 4.9841 | 3592.3182 | 18.2717 | 76.9507
|  |  |  | 6.0501 | 4.9908 | 3599.7059 | 18.271 | 76.9877
|  |  |  | 6.0601 | 4.9974 | 3607.0992 | 18.2704 | 77.0246
|  |  |  | 6.0701 | 5.0041 | 3614.498 | 18.2697 | 77.0615
|  |  |  | 6.0801 | 5.0107 | 3621.9024 | 18.269 | 77.0983
|  |  |  | 6.0901 | 5.0173 | 3629.3124 | 18.2683 | 77.135
|  |  |  | 6.1001 | 5.0239 | 3636.7279 | 18.2675 | 77.1716
|  |  |  | 6.1101 | 5.0305 | 3644.1489 | 18.2667 | 77.2082
|  |  |  | 6.1201 | 5.0371 | 3651.5756 | 18.2659 | 77.2448
|  |  |  | 6.1301 | 5.0437 | 3659.0078 | 18.265 | 77.2812
|  |  |  | 6.1401 | 5.0503 | 3666.4456 | 18.2642 | 77.3177
|  |  |  | 6.1501 | 5.0569 | 3673.8889 | 18.2632 | 77.354
|  |  |  | 6.1601 | 5.0635 | 3681.3378 | 18.2623 | 77.3903
|  |  |  | 6.1701 | 5.0701 | 3688.7923 | 18.2613 | 77.4265
|  |  |  | 6.1801 | 5.0767 | 3696.2523 | 18.2603 | 77.4627
|  |  |  | 6.1901 | 5.0833 | 3703.7179 | 18.2593 | 77.4988
|  |  |  | 6.2001 | 5.0898 | 3711.1891 | 18.2583 | 77.5348
|  |  |  | 6.2101 | 5.0964 | 3718.6659 | 18.2572 | 77.5708
|  |  |  | 6.2201 | 5.103 | 3726.1483 | 18.2561 | 77.6067
|  |  |  | 6.2301 | 5.1095 | 3733.6362 | 18.2549 | 77.6426
|  |  |  | 6.2401 | 5.1161 | 3741.1297 | 18.2538 | 77.6784
|  |  |  | 6.2501 | 5.1226 | 3748.6288 | 18.2526 | 77.7141
|  |  |  | 6.2601 | 5.1292 | 3756.1334 | 18.2514 | 77.7498
|  |  |  | 6.2701 | 5.1357 | 3763.6437 | 18.2501 | 77.7854
|  |  |  | 6.2801 | 5.1422 | 3771.1595 | 18.2488 | 77.821
|  |  |  | 6.2901 | 5.1487 | 3778.6809 | 18.2475 | 77.8565
|  |  |  | 6.3001 | 5.1553 | 3786.2079 | 18.2462 | 77.8919
|  |  |  | 6.3101 | 5.1618 | 3793.7404 | 18.2448 | 77.9273
|  |  |  | 6.3201 | 5.1683 | 3801.2786 | 18.2435 | 77.9626
|  |  |  | 6.3301 | 5.1748 | 3808.8223 | 18.242 | 77.9979
|  |  |  | 6.3401 | 5.1813 | 3816.3716 | 18.2406 | 78.0331
|  |  |  | 6.3501 | 5.1878 | 3823.9265 | 18.2391 | 78.0682
|  |  |  | 6.3601 | 5.1943 | 3831.487 | 18.2376 | 78.1033
|  |  |  | 6.3701 | 5.2008 | 3839.0531 | 18.2361 | 78.1383
|  |  |  | 6.3801 | 5.2073 | 3846.6247 | 18.2345 | 78.1733
|  |  |  | 6.3901 | 5.2138 | 3854.202 | 18.233 | 78.2082
|  |  |  | 6.4001 | 5.2202 | 3861.7848 | 18.2314 | 78.2431
|  |  |  | 6.4101 | 5.2267 | 3869.3732 | 18.2297 | 78.2779
|  |  |  | 6.4201 | 5.2332 | 3876.9672 | 18.2281 | 78.3126
|  |  |  | 6.4301 | 5.2396 | 3884.5668 | 18.2264 | 78.3473
|  |  |  | 6.4401 | 5.2461 | 3892.172 | 18.2246 | 78.382
|  |  |  | 6.4501 | 5.2525 | 3899.7827 | 18.2229 | 78.4165
|  |  |  | 6.4601 | 5.259 | 3907.3991 | 18.2211 | 78.4511
|  |  |  | 6.4701 | 5.2654 | 3915.021 | 18.2193 | 78.4855
|  |  |  | 6.4801 | 5.2719 | 3922.6485 | 18.2175 | 78.5199
|  |  |  | 6.4901 | 5.2783 | 3930.2816 | 18.2157 | 78.5543
|  |  |  | 6.5001 | 5.2847 | 3937.9203 | 18.2138 | 78.5886
|  |  |  | 6.5101 | 5.2912 | 3945.5646 | 18.2119 | 78.6228
|  |  |  | 6.5201 | 5.2976 | 3953.2145 | 18.2099 | 78.657
|  |  |  | 6.5301 | 5.304 | 3960.8699 | 18.208 | 78.6911
|  |  |  | 6.5401 | 5.3104 | 3968.531 | 18.206 | 78.7252
|  |  |  | 6.5501 | 5.3168 | 3976.1976 | 18.204 | 78.7592
|  |  |  | 6.5601 | 5.3232 | 3983.8698 | 18.2019 | 78.7932
|  |  |  | 6.5701 | 5.3296 | 3991.5476 | 18.1999 | 78.8271
|  |  |  | 6.5801 | 5.336 | 3999.2309 | 18.1978 | 78.861
|  |  |  | 6.5901 | 5.3424 | 4006.9199 | 18.1957 | 78.8948
|  |  |  | 6.6001 | 5.3488 | 4014.6144 | 18.1935 | 78.9285
|  |  |  | 6.6101 | 5.3551 | 4022.3145 | 18.1913 | 78.9622
|  |  |  | 6.6201 | 5.3615 | 4030.0202 | 18.1892 | 78.9958
|  |  |  | 6.6301 | 5.3679 | 4037.7315 | 18.1869 | 79.0294
|  |  |  | 6.6401 | 5.3742 | 4045.4483 | 18.1847 | 79.063
|  |  |  | 6.6501 | 5.3806 | 4053.1707 | 18.1824 | 79.0964
|  |  |  | 6.6601 | 5.387 | 4060.8987 | 18.1801 | 79.1299
|  |  |  | 6.6701 | 5.3933 | 4068.6323 | 18.1778 | 79.1632
|  |  |  | 6.6801 | 5.3997 | 4076.3714 | 18.1754 | 79.1966
|  |  |  | 6.6901 | 5.406 | 4084.1162 | 18.173 | 79.2298
|  |  |  | 6.7001 | 5.4123 | 4091.8665 | 18.1706 | 79.263
|  |  |  | 6.7101 | 5.4187 | 4099.6223 | 18.1682 | 79.2962
|  |  |  | 6.7201 | 5.425 | 4107.3837 | 18.1658 | 79.3293
|  |  |  | 6.7301 | 5.4313 | 4115.1507 | 18.1633 | 79.3624
|  |  |  | 6.7401 | 5.4376 | 4122.9233 | 18.1608 | 79.3954
|  |  |  | 6.7501 | 5.4439 | 4130.7014 | 18.1582 | 79.4283
|  |  |  | 6.7601 | 5.4502 | 4138.4851 | 18.1557 | 79.4612
|  |  |  | 6.7701 | 5.4566 | 4146.2744 | 18.1531 | 79.4941
|  |  |  | 6.7801 | 5.4629 | 4154.0692 | 18.1505 | 79.5269
|  |  |  | 6.7901 | 5.4691 | 4161.8696 | 18.1478 | 79.5597
|  |  |  | 6.8001 | 5.4754 | 4169.6755 | 18.1452 | 79.5924
|  |  |  | 6.8101 | 5.4817 | 4177.487 | 18.1425 | 79.625
|  |  |  | 6.8201 | 5.488 | 4185.304 | 18.1398 | 79.6576
|  |  |  | 6.8301 | 5.4943 | 4193.1266 | 18.1371 | 79.6901
|  |  |  | 6.8401 | 5.5006 | 4200.9547 | 18.1343 | 79.7226
|  |  |  | 6.8501 | 5.5068 | 4208.7884 | 18.1315 | 79.7551
|  |  |  | 6.8601 | 5.5131 | 4216.6276 | 18.1287 | 79.7875
|  |  |  | 6.8701 | 5.5193 | 4224.4724 | 18.1259 | 79.8198
|  |  |  | 6.8801 | 5.5256 | 4232.3227 | 18.123 | 79.8521
|  |  |  | 6.8901 | 5.5318 | 4240.1786 | 18.1201 | 79.8844
|  |  |  | 6.9001 | 5.5381 | 4248.04 | 18.1172 | 79.9166
|  |  |  | 6.9101 | 5.5443 | 4255.9069 | 18.1143 | 79.9487
|  |  |  | 6.9201 | 5.5506 | 4263.7793 | 18.1113 | 79.9808
|  |  |  | 6.9301 | 5.5568 | 4271.6573 | 18.1083 | 80.0129
|  |  |  | 6.9401 | 5.563 | 4279.5408 | 18.1053 | 80.0449
|  |  |  | 6.9501 | 5.5692 | 4287.4299 | 18.1023 | 80.0768
|  |  |  | 6.9601 | 5.5755 | 4295.3244 | 18.0992 | 80.1087
|  |  |  | 6.9701 | 5.5817 | 4303.2245 | 18.0962 | 80.1406
|  |  |  | 6.9801 | 5.5879 | 4311.1301 | 18.093 | 80.1724
|  |  |  | 6.9901 | 5.5941 | 4319.0412 | 18.0899 | 80.2041
|  |  |  | 7.0001 | 5.6003 | 4326.9578 | 18.0868 | 80.2358
|  |  |  | 7.0101 | 5.6065 | 4334.88 | 18.0836 | 80.2675
|  |  |  | 7.0201 | 5.6127 | 4342.8076 | 18.0804 | 80.2991
|  |  |  | 7.0301 | 5.6189 | 4350.7407 | 18.0771 | 80.3307
|  |  |  | 7.0401 | 5.625 | 4358.6794 | 18.0739 | 80.3622
|  |  |  | 7.0501 | 5.6312 | 4366.6235 | 18.0706 | 80.3937
|  |  |  | 7.0601 | 5.6374 | 4374.5731 | 18.0673 | 80.4251
|  |  |  | 7.0701 | 5.6436 | 4382.5282 | 18.064 | 80.4565
|  |  |  | 7.0801 | 5.6497 | 4390.4888 | 18.0606 | 80.4878
|  |  |  | 7.0901 | 5.6559 | 4398.4549 | 18.0573 | 80.5191
|  |  |  | 7.1001 | 5.662 | 4406.4265 | 18.0539 | 80.5503
|  |  |  | 7.1101 | 5.6682 | 4414.4035 | 18.0505 | 80.5815
|  |  |  | 7.1201 | 5.6743 | 4422.386 | 18.047 | 80.6126
|  |  |  | 7.1301 | 5.6805 | 4430.374 | 18.0435 | 80.6437
|  |  |  | 7.1401 | 5.6866 | 4438.3674 | 18.0401 | 80.6748
|  |  |  | 7.1501 | 5.6928 | 4446.3663 | 18.0365 | 80.7058
|  |  |  | 7.1601 | 5.6989 | 4454.3707 | 18.033 | 80.7367
|  |  |  | 7.1701 | 5.705 | 4462.3805 | 18.0294 | 80.7676
|  |  |  | 7.1801 | 5.7111 | 4470.3958 | 18.0259 | 80.7985
|  |  |  | 7.1901 | 5.7172 | 4478.4165 | 18.0222 | 80.8293
|  |  |  | 7.2001 | 5.7233 | 4486.4427 | 18.0186 | 80.8601
|  |  |  | 7.2101 | 5.7295 | 4494.4742 | 18.015 | 80.8908
|  |  |  | 7.2201 | 5.7356 | 4502.5113 | 18.0113 | 80.9215
|  |  |  | 7.2301 | 5.7417 | 4510.5537 | 18.0076 | 80.9521
|  |  |  | 7.2401 | 5.7477 | 4518.6016 | 18.0038 | 80.9827
|  |  |  | 7.2501 | 5.7538 | 4526.6549 | 18.0001 | 81.0132
|  |  |  | 7.2601 | 5.7599 | 4534.7136 | 17.9963 | 81.0437
|  |  |  | 7.2701 | 5.766 | 4542.7777 | 17.9925 | 81.0742
|  |  |  | 7.2801 | 5.7721 | 4550.8473 | 17.9887 | 81.1046
|  |  |  | 7.2901 | 5.7781 | 4558.9222 | 17.9849 | 81.135
|  |  |  | 7.3001 | 5.7842 | 4567.0026 | 17.981 | 81.1653
|  |  |  | 7.3101 | 5.7903 | 4575.0883 | 17.9771 | 81.1955
|  |  |  | 7.3201 | 5.7963 | 4583.1794 | 17.9732 | 81.2258
|  |  |  | 7.3301 | 5.8024 | 4591.2759 | 17.9693 | 81.256
|  |  |  | 7.3401 | 5.8084 | 4599.3778 | 17.9653 | 81.2861
|  |  |  | 7.3501 | 5.8145 | 4607.485 | 17.9613 | 81.3162
|  |  |  | 7.3601 | 5.8205 | 4615.5976 | 17.9573 | 81.3463
|  |  |  | 7.3701 | 5.8266 | 4623.7156 | 17.9533 | 81.3763
|  |  |  | 7.3801 | 5.8326 | 4631.839 | 17.9493 | 81.4062
|  |  |  | 7.3901 | 5.8386 | 4639.9676 | 17.9452 | 81.4362
|  |  |  | 7.4001 | 5.8446 | 4648.1017 | 17.9411 | 81.466
|  |  |  | 7.4101 | 5.8507 | 4656.2411 | 17.937 | 81.4959
|  |  |  | 7.4201 | 5.8567 | 4664.3858 | 17.9328 | 81.5257
|  |  |  | 7.4301 | 5.8627 | 4672.5358 | 17.9287 | 81.5554
|  |  |  | 7.4401 | 5.8687 | 4680.6912 | 17.9245 | 81.5851
|  |  |  | 7.4501 | 5.8747 | 4688.8519 | 17.9203 | 81.6148
|  |  |  | 7.4601 | 5.8807 | 4697.0179 | 17.9161 | 81.6444
|  |  |  | 7.4701 | 5.8867 | 4705.1892 | 17.9118 | 81.674
|  |  |  | 7.4801 | 5.8927 | 4713.3658 | 17.9076 | 81.7035
|  |  |  | 7.4901 | 5.8987 | 4721.5477 | 17.9033 | 81.733
|  |  |  | 7.5001 | 5.9046 | 4729.7349 | 17.8989 | 81.7625
|  |  |  | 7.5101 | 5.9106 | 4737.9274 | 17.8946 | 81.7919
|  |  |  | 7.5201 | 5.9166 | 4746.1251 | 17.8902 | 81.8212
|  |  |  | 7.5301 | 5.9226 | 4754.3282 | 17.8859 | 81.8506
|  |  |  | 7.5401 | 5.9285 | 4762.5365 | 17.8815 | 81.8798
|  |  |  | 7.5501 | 5.9345 | 4770.75 | 17.877 | 81.9091
|  |  |  | 7.5601 | 5.9404 | 4778.9688 | 17.8726 | 81.9383
|  |  |  | 7.5701 | 5.9464 | 4787.1928 | 17.8681 | 81.9674
|  |  |  | 7.5801 | 5.9523 | 4795.4221 | 17.8636 | 81.9965
|  |  |  | 7.5901 | 5.9583 | 4803.6566 | 17.8591 | 82.0256
|  |  |  | 7.6001 | 5.9642 | 4811.8964 | 17.8546 | 82.0547
|  |  |  | 7.6101 | 5.9701 | 4820.1413 | 17.85 | 82.0836
|  |  |  | 7.6201 | 5.9761 | 4828.3915 | 17.8454 | 82.1126
|  |  |  | 7.6301 | 5.982 | 4836.6469 | 17.8408 | 82.1415
|  |  |  | 7.6401 | 5.9879 | 4844.9074 | 17.8362 | 82.1704
|  |  |  | 7.6501 | 5.9938 | 4853.1732 | 17.8316 | 82.1992
|  |  |  | 7.6601 | 5.9997 | 4861.4441 | 17.8269 | 82.228
|  |  |  | 7.6701 | 6.0056 | 4869.7202 | 17.8222 | 82.2567
|  |  |  | 7.6801 | 6.0115 | 4878.0015 | 17.8175 | 82.2854
|  |  |  | 7.6901 | 6.0174 | 4886.2879 | 17.8128 | 82.3141
|  |  |  | 7.7001 | 6.0233 | 4894.5795 | 17.808 | 82.3427
|  |  |  | 7.7101 | 6.0292 | 4902.8762 | 17.8033 | 82.3713
|  |  |  | 7.7201 | 6.0351 | 4911.1781 | 17.7985 | 82.3998
|  |  |  | 7.7301 | 6.041 | 4919.4851 | 17.7937 | 82.4283
|  |  |  | 7.7401 | 6.0469 | 4927.7972 | 17.7888 | 82.4568
|  |  |  | 7.7501 | 6.0528 | 4936.1144 | 17.784 | 82.4852
|  |  |  | 7.7601 | 6.0586 | 4944.4368 | 17.7791 | 82.5136
|  |  |  | 7.7701 | 6.0645 | 4952.7642 | 17.7742 | 82.542
|  |  |  | 7.7801 | 6.0704 | 4961.0967 | 17.7693 | 82.5703
|  |  |  | 7.7901 | 6.0762 | 4969.4343 | 17.7644 | 82.5985
|  |  |  | 7.8001 | 6.0821 | 4977.777 | 17.7594 | 82.6268
|  |  |  | 7.8101 | 6.0879 | 4986.1247 | 17.7544 | 82.6549
|  |  |  | 7.8201 | 6.0938 | 4994.4775 | 17.7494 | 82.6831
|  |  |  | 7.8301 | 6.0996 | 5002.8354 | 17.7444 | 82.7112
|  |  |  | 7.8401 | 6.1054 | 5011.1982 | 17.7394 | 82.7393
|  |  |  | 7.8501 | 6.1113 | 5019.5661 | 17.7343 | 82.7673
|  |  |  | 7.8601 | 6.1171 | 5027.9391 | 17.7292 | 82.7953
|  |  |  | 7.8701 | 6.1229 | 5036.317 | 17.7241 | 82.8232
|  |  |  | 7.8801 | 6.1287 | 5044.6999 | 17.719 | 82.8511
|  |  |  | 7.8901 | 6.1345 | 5053.0879 | 17.7138 | 82.879
|  |  |  | 7.9001 | 6.1404 | 5061.4808 | 17.7087 | 82.9069
|  |  |  | 7.9101 | 6.1462 | 5069.8787 | 17.7035 | 82.9346
|  |  |  | 7.9201 | 6.152 | 5078.2815 | 17.6983 | 82.9624
|  |  |  | 7.9301 | 6.1578 | 5086.6893 | 17.693 | 82.9901
|  |  |  | 7.9401 | 6.1636 | 5095.1021 | 17.6878 | 83.0178
|  |  |  | 7.9501 | 6.1694 | 5103.5198 | 17.6825 | 83.0455
|  |  |  | 7.9601 | 6.1751 | 5111.9424 | 17.6772 | 83.0731
|  |  |  | 7.9701 | 6.1809 | 5120.3699 | 17.6719 | 83.1006
|  |  |  | 7.9801 | 6.1867 | 5128.8023 | 17.6666 | 83.1282
|  |  |  | 7.9901 | 6.1925 | 5137.2397 | 17.6613 | 83.1556
|  |  |  | 8.0001 | 6.1982 | 5145.6819 | 17.6559 | 83.1831
|  |  |  | 8.0101 | 6.204 | 5154.129 | 17.6505 | 83.2105
|  |  |  | 8.0201 | 6.2098 | 5162.581 | 17.6451 | 83.2379
|  |  |  | 8.0301 | 6.2155 | 5171.0378 | 17.6397 | 83.2652
|  |  |  | 8.0401 | 6.2213 | 5179.4995 | 17.6342 | 83.2925
|  |  |  | 8.0501 | 6.227 | 5187.966 | 17.6288 | 83.3198
|  |  |  | 8.0601 | 6.2328 | 5196.4374 | 17.6233 | 83.347
|  |  |  | 8.0701 | 6.2385 | 5204.9135 | 17.6178 | 83.3742
|  |  |  | 8.0801 | 6.2443 | 5213.3945 | 17.6122 | 83.4014
|  |  |  | 8.0901 | 6.25 | 5221.8802 | 17.6067 | 83.4285
|  |  |  | 8.1001 | 6.2557 | 5230.3708 | 17.6011 | 83.4556
|  |  |  | 8.1101 | 6.2614 | 5238.8661 | 17.5955 | 83.4826
|  |  |  | 8.1201 | 6.2672 | 5247.3661 | 17.5899 | 83.5096
|  |  |  | 8.1301 | 6.2729 | 5255.871 | 17.5843 | 83.5366
|  |  |  | 8.1401 | 6.2786 | 5264.3805 | 17.5787 | 83.5635
|  |  |  | 8.1501 | 6.2843 | 5272.8948 | 17.573 | 83.5904
|  |  |  | 8.1601 | 6.29 | 5281.4138 | 17.5673 | 83.6173
|  |  |  | 8.1701 | 6.2957 | 5289.9375 | 17.5616 | 83.6441
|  |  |  | 8.1801 | 6.3014 | 5298.4659 | 17.5559 | 83.6709
|  |  |  | 8.1901 | 6.3071 | 5306.999 | 17.5502 | 83.6977
|  |  |  | 8.2001 | 6.3128 | 5315.5368 | 17.5444 | 83.7244
|  |  |  | 8.2101 | 6.3185 | 5324.0792 | 17.5386 | 83.7511
|  |  |  | 8.2201 | 6.3242 | 5332.6262 | 17.5328 | 83.7777
|  |  |  | 8.2301 | 6.3298 | 5341.1779 | 17.527 | 83.8043
|  |  |  | 8.2401 | 6.3355 | 5349.7343 | 17.5212 | 83.8309
|  |  |  | 8.2501 | 6.3412 | 5358.2952 | 17.5153 | 83.8574
|  |  |  | 8.2601 | 6.3468 | 5366.8607 | 17.5095 | 83.8839
|  |  |  | 8.2701 | 6.3525 | 5375.4308 | 17.5036 | 83.9104
|  |  |  | 8.2801 | 6.3582 | 5384.0055 | 17.4976 | 83.9368
|  |  |  | 8.2901 | 6.3638 | 5392.5848 | 17.4917 | 83.9632
|  |  |  | 8.3001 | 6.3695 | 5401.1686 | 17.4858 | 83.9896
|  |  |  | 8.3101 | 6.3751 | 5409.7569 | 17.4798 | 84.0159
|  |  |  | 8.3201 | 6.3807 | 5418.3497 | 17.4738 | 84.0422
|  |  |  | 8.3301 | 6.3864 | 5426.9471 | 17.4678 | 84.0684
|  |  |  | 8.3401 | 6.392 | 5435.549 | 17.4618 | 84.0947
|  |  |  | 8.3501 | 6.3976 | 5444.1553 | 17.4558 | 84.1208
|  |  |  | 8.3601 | 6.4033 | 5452.7661 | 17.4497 | 84.147
|  |  |  | 8.3701 | 6.4089 | 5461.3814 | 17.4436 | 84.1731
|  |  |  | 8.3801 | 6.4145 | 5470.0011 | 17.4375 | 84.1992
|  |  |  | 8.3901 | 6.4201 | 5478.6253 | 17.4314 | 84.2252
|  |  |  | 8.4001 | 6.4257 | 5487.2539 | 17.4253 | 84.2512
|  |  |  | 8.4101 | 6.4313 | 5495.8868 | 17.4191 | 84.2772
|  |  |  | 8.4201 | 6.4369 | 5504.5242 | 17.413 | 84.3031
|  |  |  | 8.4301 | 6.4425 | 5513.1659 | 17.4068 | 84.329
|  |  |  | 8.4401 | 6.4481 | 5521.8121 | 17.4006 | 84.3549
|  |  |  | 8.4501 | 6.4537 | 5530.4625 | 17.3943 | 84.3807
|  |  |  | 8.4601 | 6.4593 | 5539.1173 | 17.3881 | 84.4065
|  |  |  | 8.4701 | 6.4649 | 5547.7764 | 17.3818 | 84.4323
|  |  |  | 8.4801 | 6.4705 | 5556.4398 | 17.3756 | 84.458
|  |  |  | 8.4901 | 6.476 | 5565.1076 | 17.3693 | 84.4837
|  |  |  | 8.5001 | 6.4816 | 5573.7796 | 17.363 | 84.5094
|  |  |  | 8.5101 | 6.4872 | 5582.4558 | 17.3566 | 84.535
|  |  |  | 8.5201 | 6.4927 | 5591.1363 | 17.3503 | 84.5606
|  |  |  | 8.5301 | 6.4983 | 5599.8211 | 17.3439 | 84.5862
|  |  |  | 8.5401 | 6.5038 | 5608.51 | 17.3375 | 84.6117
|  |  |  | 8.5501 | 6.5094 | 5617.2032 | 17.3311 | 84.6372
|  |  |  | 8.5601 | 6.5149 | 5625.9006 | 17.3247 | 84.6627
|  |  |  | 8.5701 | 6.5205 | 5634.6021 | 17.3183 | 84.6881
|  |  |  | 8.5801 | 6.526 | 5643.3078 | 17.3118 | 84.7135
|  |  |  | 8.5901 | 6.5316 | 5652.0176 | 17.3053 | 84.7389
|  |  |  | 8.6001 | 6.5371 | 5660.7316 | 17.2989 | 84.7642
|  |  |  | 8.6101 | 6.5426 | 5669.4497 | 17.2924 | 84.7895
|  |  |  | 8.6201 | 6.5481 | 5678.1719 | 17.2858 | 84.8148
|  |  |  | 8.6301 | 6.5537 | 5686.8982 | 17.2793 | 84.84
|  |  |  | 8.6401 | 6.5592 | 5695.6285 | 17.2727 | 84.8652
|  |  |  | 8.6501 | 6.5647 | 5704.3629 | 17.2662 | 84.8903
|  |  |  | 8.6601 | 6.5702 | 5713.1013 | 17.2596 | 84.9155
|  |  |  | 8.6701 | 6.5757 | 5721.8438 | 17.253 | 84.9406
|  |  |  | 8.6801 | 6.5812 | 5730.5902 | 17.2463 | 84.9656
|  |  |  | 8.6901 | 6.5867 | 5739.3407 | 17.2397 | 84.9907
|  |  |  | 8.7001 | 6.5922 | 5748.0951 | 17.233 | 85.0157
|  |  |  | 8.7101 | 6.5977 | 5756.8535 | 17.2264 | 85.0406
|  |  |  | 8.7201 | 6.6032 | 5765.6158 | 17.2197 | 85.0655
|  |  |  | 8.7301 | 6.6087 | 5774.382 | 17.2129 | 85.0904
|  |  |  | 8.7401 | 6.6141 | 5783.1522 | 17.2062 | 85.1153
|  |  |  | 8.7501 | 6.6196 | 5791.9262 | 17.1995 | 85.1401
|  |  |  | 8.7601 | 6.6251 | 5800.7041 | 17.1927 | 85.1649
|  |  |  | 8.7701 | 6.6306 | 5809.4859 | 17.1859 | 85.1897
|  |  |  | 8.7801 | 6.636 | 5818.2715 | 17.1791 | 85.2145
|  |  |  | 8.7901 | 6.6415 | 5827.0609 | 17.1723 | 85.2392
|  |  |  | 8.8001 | 6.6469 | 5835.8542 | 17.1655 | 85.2638
|  |  |  | 8.8101 | 6.6524 | 5844.6512 | 17.1587 | 85.2885
|  |  |  | 8.8201 | 6.6578 | 5853.452 | 17.1518 | 85.3131
|  |  |  | 8.8301 | 6.6633 | 5862.2566 | 17.1449 | 85.3376
|  |  |  | 8.8401 | 6.6687 | 5871.0649 | 17.138 | 85.3622
|  |  |  | 8.8501 | 6.6742 | 5879.8769 | 17.1311 | 85.3867
|  |  |  | 8.8601 | 6.6796 | 5888.6926 | 17.1242 | 85.4112
|  |  |  | 8.8701 | 6.685 | 5897.512 | 17.1173 | 85.4356
|  |  |  | 8.8801 | 6.6904 | 5906.335 | 17.1103 | 85.46
|  |  |  | 8.8901 | 6.6959 | 5915.1618 | 17.1033 | 85.4844
|  |  |  | 8.9001 | 6.7013 | 5923.9921 | 17.0963 | 85.5088
|  |  |  | 8.9101 | 6.7067 | 5932.8261 | 17.0893 | 85.5331
|  |  |  | 8.9201 | 6.7121 | 5941.6636 | 17.0823 | 85.5574
|  |  |  | 8.9301 | 6.7175 | 5950.5047 | 17.0753 | 85.5816
|  |  |  | 8.9401 | 6.7229 | 5959.3494 | 17.0682 | 85.6059
|  |  |  | 8.9501 | 6.7283 | 5968.1976 | 17.0612 | 85.6301
|  |  |  | 8.9601 | 6.7337 | 5977.0494 | 17.0541 | 85.6542
|  |  |  | 8.9701 | 6.7391 | 5985.9046 | 17.047 | 85.6784
|  |  |  | 8.9801 | 6.7445 | 5994.7634 | 17.0399 | 85.7025
|  |  |  | 8.9901 | 6.7499 | 6003.6256 | 17.0327 | 85.7265
|  |  |  | 9.0001 | 6.7553 | 6012.4912 | 17.0256 | 85.7506
|  |  |  | 9.0101 | 6.7606 | 6021.3603 | 17.0184 | 85.7746
|  |  |  | 9.0201 | 6.766 | 6030.2328 | 17.0112 | 85.7986
|  |  |  | 9.0301 | 6.7714 | 6039.1086 | 17.0041 | 85.8225
|  |  |  | 9.0401 | 6.7768 | 6047.9879 | 16.9968 | 85.8464
|  |  |  | 9.0501 | 6.7821 | 6056.8705 | 16.9896 | 85.8703
|  |  |  | 9.0601 | 6.7875 | 6065.7564 | 16.9824 | 85.8941
|  |  |  | 9.0701 | 6.7928 | 6074.6456 | 16.9751 | 85.918
|  |  |  | 9.0801 | 6.7982 | 6083.5381 | 16.9679 | 85.9418
|  |  |  | 9.0901 | 6.8035 | 6092.4339 | 16.9606 | 85.9655
|  |  |  | 9.1001 | 6.8089 | 6101.333 | 16.9533 | 85.9892
|  |  |  | 9.1101 | 6.8142 | 6110.2352 | 16.946 | 86.0129
|  |  |  | 9.1201 | 6.8196 | 6119.1407 | 16.9386 | 86.0366
|  |  |  | 9.1301 | 6.8249 | 6128.0494 | 16.9313 | 86.0602
|  |  |  | 9.1401 | 6.8302 | 6136.9613 | 16.9239 | 86.0838
|  |  |  | 9.1501 | 6.8356 | 6145.8763 | 16.9166 | 86.1074
|  |  |  | 9.1601 | 6.8409 | 6154.7944 | 16.9092 | 86.131
|  |  |  | 9.1701 | 6.8462 | 6163.7157 | 16.9018 | 86.1545
|  |  |  | 9.1801 | 6.8515 | 6172.64 | 16.8943 | 86.178
|  |  |  | 9.1901 | 6.8568 | 6181.5675 | 16.8869 | 86.2014
|  |  |  | 9.2001 | 6.8621 | 6190.4979 | 16.8795 | 86.2248
|  |  |  | 9.2101 | 6.8675 | 6199.4314 | 16.872 | 86.2482
|  |  |  | 9.2201 | 6.8728 | 6208.3679 | 16.8645 | 86.2716
|  |  |  | 9.2301 | 6.8781 | 6217.3074 | 16.857 | 86.2949
|  |  |  | 9.2401 | 6.8833 | 6226.2499 | 16.8495 | 86.3182
|  |  |  | 9.2501 | 6.8886 | 6235.1953 | 16.842 | 86.3415
|  |  |  | 9.2601 | 6.8939 | 6244.1436 | 16.8345 | 86.3648
|  |  |  | 9.2701 | 6.8992 | 6253.0948 | 16.8269 | 86.388
|  |  |  | 9.2801 | 6.9045 | 6262.0489 | 16.8194 | 86.4112
|  |  |  | 9.2901 | 6.9098 | 6271.0059 | 16.8118 | 86.4343
|  |  |  | 9.3001 | 6.915 | 6279.9657 | 16.8042 | 86.4574
|  |  |  | 9.3101 | 6.9203 | 6288.9284 | 16.7966 | 86.4805
|  |  |  | 9.3201 | 6.9256 | 6297.8938 | 16.789 | 86.5036
|  |  |  | 9.3301 | 6.9309 | 6306.862 | 16.7813 | 86.5266
|  |  |  | 9.3401 | 6.9361 | 6315.8329 | 16.7737 | 86.5496
|  |  |  | 9.3501 | 6.9414 | 6324.8066 | 16.766 | 86.5726
|  |  |  | 9.3601 | 6.9466 | 6333.783 | 16.7584 | 86.5955
|  |  |  | 9.3701 | 6.9519 | 6342.7621 | 16.7507 | 86.6185
|  |  |  | 9.3801 | 6.9571 | 6351.7438 | 16.743 | 86.6414
|  |  |  | 9.3901 | 6.9624 | 6360.7282 | 16.7353 | 86.6642
|  |  |  | 9.4001 | 6.9676 | 6369.7152 | 16.7275 | 86.687
|  |  |  | 9.4101 | 6.9728 | 6378.7048 | 16.7198 | 86.7098
|  |  |  | 9.4201 | 6.9781 | 6387.697 | 16.712 | 86.7326
|  |  |  | 9.4301 | 6.9833 | 6396.6917 | 16.7043 | 86.7553
|  |  |  | 9.4401 | 6.9885 | 6405.689 | 16.6965 | 86.7781
|  |  |  | 9.4501 | 6.9937 | 6414.6888 | 16.6887 | 86.8007
|  |  |  | 9.4601 | 6.999 | 6423.691 | 16.6809 | 86.8234
|  |  |  | 9.4701 | 7.0042 | 6432.6957 | 16.673 | 86.846
|  |  |  | 9.4801 | 7.0094 | 6441.7029 | 16.6652 | 86.8686
|  |  |  | 9.4901 | 7.0146 | 6450.7124 | 16.6574 | 86.8912
|  |  |  | 9.5001 | 7.0198 | 6459.7244 | 16.6495 | 86.9137
|  |  |  | 9.5101 | 7.025 | 6468.7387 | 16.6416 | 86.9362
|  |  |  | 9.5201 | 7.0302 | 6477.7554 | 16.6337 | 86.9587
|  |  |  | 9.5301 | 7.0354 | 6486.7744 | 16.6258 | 86.9811
|  |  |  | 9.5401 | 7.0406 | 6495.7957 | 16.6179 | 87.0036
|  |  |  | 9.5501 | 7.0458 | 6504.8192 | 16.61 | 87.026
|  |  |  | 9.5601 | 7.051 | 6513.845 | 16.6021 | 87.0483
|  |  |  | 9.5701 | 7.0562 | 6522.8731 | 16.5941 | 87.0706
|  |  |  | 9.5801 | 7.0613 | 6531.9033 | 16.5861 | 87.093
|  |  |  | 9.5901 | 7.0665 | 6540.9358 | 16.5782 | 87.1152
|  |  |  | 9.6001 | 7.0717 | 6549.9704 | 16.5702 | 87.1375
|  |  |  | 9.6101 | 7.0768 | 6559.0071 | 16.5622 | 87.1597
|  |  |  | 9.6201 | 7.082 | 6568.0459 | 16.5541 | 87.1819
|  |  |  | 9.6301 | 7.0872 | 6577.0868 | 16.5461 | 87.2041
|  |  |  | 9.6401 | 7.0923 | 6586.1298 | 16.5381 | 87.2262
|  |  |  | 9.6501 | 7.0975 | 6595.1748 | 16.53 | 87.2483
|  |  |  | 9.6601 | 7.1026 | 6604.2218 | 16.522 | 87.2704
|  |  |  | 9.6701 | 7.1078 | 6613.2708 | 16.5139 | 87.2924
|  |  |  | 9.6801 | 7.1129 | 6622.3218 | 16.5058 | 87.3144
|  |  |  | 9.6901 | 7.1181 | 6631.3747 | 16.4977 | 87.3364
|  |  |  | 9.7001 | 7.1232 | 6640.4296 | 16.4896 | 87.3584
|  |  |  | 9.7101 | 7.1283 | 6649.4863 | 16.4815 | 87.3803
|  |  |  | 9.7201 | 7.1335 | 6658.5449 | 16.4733 | 87.4022
|  |  |  | 9.7301 | 7.1386 | 6667.6053 | 16.4652 | 87.4241
|  |  |  | 9.7401 | 7.1437 | 6676.6675 | 16.457 | 87.446
|  |  |  | 9.7501 | 7.1488 | 6685.7315 | 16.4488 | 87.4678
|  |  |  | 9.7601 | 7.154 | 6694.7973 | 16.4406 | 87.4896
|  |  |  | 9.7701 | 7.1591 | 6703.8649 | 16.4324 | 87.5113
|  |  |  | 9.7801 | 7.1642 | 6712.9341 | 16.4242 | 87.5331
|  |  |  | 9.7901 | 7.1693 | 6722.005 | 16.416 | 87.5548
|  |  |  | 9.8001 | 7.1744 | 6731.0776 | 16.4078 | 87.5765
|  |  |  | 9.8101 | 7.1795 | 6740.1519 | 16.3995 | 87.5981
|  |  |  | 9.8201 | 7.1846 | 6749.2277 | 16.3913 | 87.6198
|  |  |  | 9.8301 | 7.1897 | 6758.3052 | 16.383 | 87.6414
|  |  |  | 9.8401 | 7.1948 | 6767.3841 | 16.3747 | 87.6629
|  |  |  | 9.8501 | 7.1999 | 6776.4647 | 16.3665 | 87.6845
|  |  |  | 9.8601 | 7.205 | 6785.5467 | 16.3582 | 87.706
|  |  |  | 9.8701 | 7.2101 | 6794.6303 | 16.3498 | 87.7275
|  |  |  | 9.8801 | 7.2151 | 6803.7153 | 16.3415 | 87.7489
|  |  |  | 9.8901 | 7.2202 | 6812.8017 | 16.3332 | 87.7704
|  |  |  | 9.9001 | 7.2253 | 6821.8895 | 16.3248 | 87.7918
|  |  |  | 9.9101 | 7.2304 | 6830.9787 | 16.3165 | 87.8131
|  |  |  | 9.9201 | 7.2354 | 6840.0693 | 16.3081 | 87.8345
|  |  |  | 9.9301 | 7.2405 | 6849.1612 | 16.2997 | 87.8558
|  |  |  | 9.9401 | 7.2455 | 6858.2544 | 16.2914 | 87.8771
|  |  |  | 9.9501 | 7.2506 | 6867.3489 | 16.283 | 87.8984
|  |  |  | 9.9601 | 7.2557 | 6876.4446 | 16.2745 | 87.9196
|  |  |  | 9.9701 | 7.2607 | 6885.5416 | 16.2661 | 87.9408
|  |  |  | 9.9801 | 7.2658 | 6894.6397 | 16.2577 | 87.962
|  |  |  | 9.9901 | 7.2708 | 6903.7391 | 16.2493 | 87.9832

## 262.0
Raw Press (MPa) | Raw Adjusted Press (MPa) | Excess (mmol/g) | Total Vol (V/V) | fitPress (MPa) | Adjusted Fit Press (MPa) | Gas Phase Density | Excess Fit (mmol/g) | Total Vol Fit (V/V) | adjustedModelPress | actualPress | Absolute (mmolg) | Isosteric Heat (kJ/mol) | fill factor
0.002624 | 0.0026238 | 0.071825 | 0.23441 | 0.0001 | 0.0001 | 0.045905 | 0.0016614 | 0.0055171 | 0.0001 | 0.0001 | 0.0016614 | 14.4462 | 3.9943e-05
0.0057326 | 0.0057317 | 0.13734 | 0.44995 | 0.0101 | 0.010097 | 4.6377 | 0.16645 | 0.55295 | 0.00012649 | 0.00012649 | 0.0021013 | 14.4461 | 5.0521e-05
0.0089638 | 0.0089616 | 0.2028 | 0.66561 | 0.0201 | 0.020089 | 9.232 | 0.3286 | 1.092 | 0.00015999 | 0.00015999 | 0.0026578 | 14.4461 | 6.39e-05
0.012239 | 0.012235 | 0.26615 | 0.87471 | 0.0301 | 0.030075 | 13.8288 | 0.4882 | 1.623 | 0.00020236 | 0.00020236 | 0.0033616 | 14.4461 | 8.0822e-05
0.016096 | 0.016089 | 0.33893 | 1.1151 | 0.0401 | 0.040056 | 18.428 | 0.64529 | 2.1461 | 0.00025595 | 0.00025595 | 0.0042518 | 14.446 | 0.00010222
0.027061 | 0.027041 | 0.53517 | 1.7648 | 0.0501 | 0.050032 | 23.0298 | 0.79994 | 2.6614 | 0.00032374 | 0.00032375 | 0.0053776 | 14.446 | 0.00012929
0.045761 | 0.045704 | 0.84647 | 2.7986 | 0.0601 | 0.060002 | 27.6341 | 0.95221 | 3.1691 | 0.00040949 | 0.00040949 | 0.0068015 | 14.4459 | 0.00016352
0.061236 | 0.061134 | 1.0881 | 3.6032 | 0.0701 | 0.069967 | 32.2408 | 1.1021 | 3.6695 | 0.00051794 | 0.00051795 | 0.0086022 | 14.4458 | 0.00020682
0.10985 | 0.10952 | 1.7866 | 5.9393 | 0.0801 | 0.079926 | 36.8501 | 1.2498 | 4.1627 | 0.00065512 | 0.00065513 | 0.010879 | 14.4457 | 0.00026156
0.22976 | 0.22833 | 3.2577 | 10.9032 | 0.0901 | 0.08988 | 41.4619 | 1.3953 | 4.6488 | 0.00082862 | 0.00082864 | 0.013759 | 14.4455 | 0.00033079
0.38316 | 0.3792 | 4.789 | 16.1429 | 0.1001 | 0.099829 | 46.0762 | 1.5386 | 5.1281 | 0.0010481 | 0.0010481 | 0.0174 | 14.4453 | 0.00041833
0.65209 | 0.64065 | 7.0058 | 23.8511 | 0.1101 | 0.10977 | 50.693 | 1.6797 | 5.6007 | 0.0013257 | 0.0013257 | 0.022004 | 14.4451 | 0.00052902
0.93321 | 0.90986 | 8.8105 | 30.2919 | 0.1201 | 0.11971 | 55.3123 | 1.8188 | 6.0667 | 0.0016768 | 0.0016768 | 0.027824 | 14.4447 | 0.00066895
1.2495 | 1.2078 | 10.408 | 36.1775 | 0.1301 | 0.12964 | 59.9341 | 1.9559 | 6.5264 | 0.0021208 | 0.002121 | 0.035181 | 14.4443 | 0.00084582
1.6169 | 1.5474 | 11.862 | 41.7569 | 0.1401 | 0.13957 | 64.5585 | 2.091 | 6.9797 | 0.0026825 | 0.0026827 | 0.044479 | 14.4438 | 0.0010694
2.1054 | 1.9882 | 13.3198 | 47.6982 | 0.1501 | 0.14949 | 69.1854 | 2.2242 | 7.427 | 0.0033929 | 0.0033932 | 0.056228 | 14.4432 | 0.0013518
2.4686 | 2.3081 | 14.1599 | 51.3658 | 0.1601 | 0.15941 | 73.8148 | 2.3555 | 7.8683 | 0.0042914 | 0.0042919 | 0.07107 | 14.4424 | 0.0017087
2.7881 | 2.5841 | 14.763 | 54.1784 | 0.1701 | 0.16932 | 78.4467 | 2.485 | 8.3037 | 0.0054279 | 0.0054287 | 0.089813 | 14.4413 | 0.0021593
3.0335 | 2.7929 | 15.1535 | 56.1201 | 0.1801 | 0.17922 | 83.0811 | 2.6126 | 8.7334 | 0.0068652 | 0.0068665 | 0.11347 | 14.44 | 0.0027281
3.3283 | 3.0396 | 15.5354 | 58.1887 | 0.1901 | 0.18912 | 87.7181 | 2.7385 | 9.1575 | 0.0086831 | 0.0086851 | 0.14332 | 14.4384 | 0.0034458
3.7601 | 3.3936 | 16.0065 | 60.9665 | 0.2001 | 0.19902 | 92.3576 | 2.8626 | 9.5761 | 0.010982 | 0.010985 | 0.18096 | 14.4363 | 0.0043506
4.4165 | 3.915 | 16.4957 | 64.534 | 0.2101 | 0.20891 | 96.9997 | 2.9851 | 9.9894 | 0.01389 | 0.013895 | 0.22837 | 14.4337 | 0.0054904
5.2323 | 4.5357 | 16.8294 | 68.2113 | 0.2201 | 0.21879 | 101.6443 | 3.1058 | 10.3974 | 0.017567 | 0.017575 | 0.28802 | 14.4304 | 0.0069248
6.2413 | 5.2634 | 16.9951 | 72.1565 | 0.2301 | 0.22867 | 106.2914 | 3.225 | 10.8003 | 0.022217 | 0.02223 | 0.363 | 14.4262 | 0.0087273
7.367 | 6.0259 | 16.9251 | 75.986 | 0.2401 | 0.23854 | 110.9411 | 3.3426 | 11.1982 | 0.028096 | 0.028118 | 0.45706 | 14.4208 | 0.010989
8.5964 | 6.804 | 16.6348 | 79.7559 | 0.2501 | 0.24841 | 115.5933 | 3.4586 | 11.5911 | 0.035531 | 0.035565 | 0.57483 | 14.4141 | 0.01382
9.4434 | 7.3098 | 16.1926 | 81.7181 | 0.2601 | 0.25827 | 120.248 | 3.5731 | 11.9792 | 0.04493 | 0.044984 | 0.72189 | 14.4056 | 0.017356
|  |  |  | 0.2701 | 0.26813 | 124.9054 | 3.6861 | 12.3626 | 0.056811 | 0.056899 | 0.90493 | 14.3949 | 0.021757
|  |  |  | 0.2801 | 0.27798 | 129.5652 | 3.7977 | 12.7414 | 0.071828 | 0.071969 | 1.1318 | 14.3813 | 0.027212
|  |  |  | 0.2901 | 0.28783 | 134.2276 | 3.9078 | 13.1156 | 0.090805 | 0.09103 | 1.4117 | 14.3642 | 0.033941
|  |  |  | 0.3001 | 0.29767 | 138.8926 | 4.0165 | 13.4854 | 0.11478 | 0.11514 | 1.7549 | 14.3426 | 0.042191
|  |  |  | 0.3101 | 0.3075 | 143.5601 | 4.1239 | 13.8508 | 0.14506 | 0.14563 | 2.1725 | 14.3153 | 0.052231
|  |  |  | 0.3201 | 0.31733 | 148.2302 | 4.2298 | 14.2119 | 0.18329 | 0.18421 | 2.6761 | 14.2808 | 0.06434
|  |  |  | 0.3301 | 0.32716 | 152.9029 | 4.3345 | 14.5689 | 0.23153 | 0.233 | 3.2773 | 14.2373 | 0.078793
|  |  |  | 0.3401 | 0.33698 | 157.5781 | 4.4379 | 14.9217 | 0.29236 | 0.29471 | 3.9859 | 14.1825 | 0.095829
|  |  |  | 0.3501 | 0.34679 | 162.2559 | 4.54 | 15.2706 | 0.36901 | 0.37276 | 4.8093 | 14.1133 | 0.11563
|  |  |  | 0.3601 | 0.3566 | 166.9363 | 4.6408 | 15.6155 | 0.46549 | 0.47149 | 5.751 | 14.0262 | 0.13827
|  |  |  | 0.3701 | 0.3664 | 171.6192 | 4.7405 | 15.9565 | 0.58679 | 0.59636 | 6.809 | 13.9162 | 0.1637
|  |  |  | 0.3801 | 0.3762 | 176.3048 | 4.8389 | 16.2937 | 0.73902 | 0.75431 | 7.9757 | 13.7773 | 0.19175
|  |  |  | 0.3901 | 0.38599 | 180.9929 | 4.9361 | 16.6272 | 0.92969 | 0.9541 | 9.2379 | 13.6015 | 0.2221
|  |  |  | 0.4001 | 0.39578 | 185.6835 | 5.0322 | 16.957 | 1.1679 | 1.2068 | 10.5778 | 13.3786 | 0.25432
|  |  |  | 0.4101 | 0.40556 | 190.3768 | 5.1272 | 17.2833 | 1.4644 | 1.5264 | 11.9755 | 13.0951 | 0.28792
|  |  |  | 0.4201 | 0.41534 | 195.0727 | 5.221 | 17.606 | 1.8319 | 1.9307 | 13.4108 | 12.7334 | 0.32243
|  |  |  | 0.4301 | 0.42511 | 199.7711 | 5.3138 | 17.9252 | 2.285 | 2.4421 | 14.8657 | 12.2713 | 0.3574
|  |  |  | 0.4401 | 0.43488 | 204.4721 | 5.4054 | 18.2411 | 2.8395 | 3.0888 | 16.325 | 11.6821 | 0.39249
|  |  |  | 0.4501 | 0.44464 | 209.1757 | 5.4961 | 18.5536 | 3.5119 | 3.9069 | 17.7759 | 10.9359 | 0.42737
|  |  |  | 0.4601 | 0.45439 | 213.882 | 5.5856 | 18.8629 | 4.318 | 4.9417 | 19.2069 | 10.0032 | 0.46178
|  |  |  | 0.4701 | 0.46414 | 218.5908 | 5.6742 | 19.1689 | 5.2698 | 6.2506 | 20.6051 | 8.8633 | 0.49539
|  |  |  | 0.4801 | 0.47389 | 223.3022 | 5.7618 | 19.4718 | 6.3738 | 7.906 | 21.9563 | 7.5202 | 0.52788
|  |  |  | 0.4901 | 0.48363 | 228.0162 | 5.8483 | 19.7715 | 7.63 | 10 | 23.2467 | 6.0345 | 0.5589
|  |  |  | 0.5001 | 0.49336 | 232.7328 | 5.934 | 20.0683
|  |  |  | 0.5101 | 0.50309 | 237.4521 | 6.0186 | 20.362
|  |  |  | 0.5201 | 0.51281 | 242.1739 | 6.1024 | 20.6528
|  |  |  | 0.5301 | 0.52253 | 246.8983 | 6.1852 | 20.9406
|  |  |  | 0.5401 | 0.53224 | 251.6254 | 6.2671 | 21.2257
|  |  |  | 0.5501 | 0.54195 | 256.3551 | 6.3482 | 21.5079
|  |  |  | 0.5601 | 0.55165 | 261.0874 | 6.4283 | 21.7874
|  |  |  | 0.5701 | 0.56135 | 265.8223 | 6.5076 | 22.0642
|  |  |  | 0.5801 | 0.57104 | 270.5599 | 6.5861 | 22.3384
|  |  |  | 0.5901 | 0.58073 | 275.3001 | 6.6638 | 22.6099
|  |  |  | 0.6001 | 0.59041 | 280.0429 | 6.7406 | 22.8788
|  |  |  | 0.6101 | 0.60008 | 284.7883 | 6.8166 | 23.1452
|  |  |  | 0.6201 | 0.60975 | 289.5364 | 6.8919 | 23.4092
|  |  |  | 0.6301 | 0.61942 | 294.2871 | 6.9663 | 23.6707
|  |  |  | 0.6401 | 0.62908 | 299.0405 | 7.04 | 23.9297
|  |  |  | 0.6501 | 0.63873 | 303.7965 | 7.113 | 24.1865
|  |  |  | 0.6601 | 0.64838 | 308.5551 | 7.1852 | 24.4408
|  |  |  | 0.6701 | 0.65802 | 313.3164 | 7.2567 | 24.6929
|  |  |  | 0.6801 | 0.66766 | 318.0804 | 7.3275 | 24.9427
|  |  |  | 0.6901 | 0.6773 | 322.847 | 7.3975 | 25.1903
|  |  |  | 0.7001 | 0.68692 | 327.6162 | 7.4669 | 25.4358
|  |  |  | 0.7101 | 0.69655 | 332.3881 | 7.5356 | 25.679
|  |  |  | 0.7201 | 0.70616 | 337.1627 | 7.6036 | 25.9202
|  |  |  | 0.7301 | 0.71577 | 341.9399 | 7.671 | 26.1592
|  |  |  | 0.7401 | 0.72538 | 346.7198 | 7.7377 | 26.3962
|  |  |  | 0.7501 | 0.73498 | 351.5024 | 7.8037 | 26.6311
|  |  |  | 0.7601 | 0.74458 | 356.2876 | 7.8692 | 26.8641
|  |  |  | 0.7701 | 0.75417 | 361.0755 | 7.934 | 27.0951
|  |  |  | 0.7801 | 0.76375 | 365.8661 | 7.9981 | 27.3242
|  |  |  | 0.7901 | 0.77333 | 370.6593 | 8.0617 | 27.5513
|  |  |  | 0.8001 | 0.78291 | 375.4553 | 8.1247 | 27.7766
|  |  |  | 0.8101 | 0.79248 | 380.2539 | 8.1871 | 28
|  |  |  | 0.8201 | 0.80204 | 385.0552 | 8.2489 | 28.2216
|  |  |  | 0.8301 | 0.8116 | 389.8592 | 8.3102 | 28.4414
|  |  |  | 0.8401 | 0.82116 | 394.6658 | 8.3709 | 28.6594
|  |  |  | 0.8501 | 0.83071 | 399.4752 | 8.431 | 28.8757
|  |  |  | 0.8601 | 0.84025 | 404.2873 | 8.4906 | 29.0902
|  |  |  | 0.8701 | 0.84979 | 409.102 | 8.5496 | 29.3031
|  |  |  | 0.8801 | 0.85932 | 413.9195 | 8.6081 | 29.5142
|  |  |  | 0.8901 | 0.86885 | 418.7397 | 8.6661 | 29.7238
|  |  |  | 0.9001 | 0.87837 | 423.5625 | 8.7236 | 29.9317
|  |  |  | 0.9101 | 0.88789 | 428.3881 | 8.7805 | 30.1379
|  |  |  | 0.9201 | 0.8974 | 433.2164 | 8.837 | 30.3426
|  |  |  | 0.9301 | 0.9069 | 438.0474 | 8.8929 | 30.5458
|  |  |  | 0.9401 | 0.91641 | 442.8811 | 8.9484 | 30.7474
|  |  |  | 0.9501 | 0.9259 | 447.7176 | 9.0034 | 30.9474
|  |  |  | 0.9601 | 0.93539 | 452.5567 | 9.0579 | 31.146
|  |  |  | 0.9701 | 0.94488 | 457.3986 | 9.1119 | 31.3431
|  |  |  | 0.9801 | 0.95436 | 462.2432 | 9.1655 | 31.5387
|  |  |  | 0.9901 | 0.96383 | 467.0905 | 9.2186 | 31.7329
|  |  |  | 1.0001 | 0.9733 | 471.9406 | 9.2713 | 31.9257
|  |  |  | 1.0101 | 0.98277 | 476.7934 | 9.3235 | 32.1171
|  |  |  | 1.0201 | 0.99223 | 481.6489 | 9.3753 | 32.3071
|  |  |  | 1.0301 | 1.0017 | 486.5072 | 9.4266 | 32.4957
|  |  |  | 1.0401 | 1.0111 | 491.3682 | 9.4775 | 32.6829
|  |  |  | 1.0501 | 1.0206 | 496.2319 | 9.528 | 32.8689
|  |  |  | 1.0601 | 1.03 | 501.0984 | 9.5781 | 33.0535
|  |  |  | 1.0701 | 1.0394 | 505.9677 | 9.6277 | 33.2368
|  |  |  | 1.0801 | 1.0489 | 510.8397 | 9.677 | 33.4189
|  |  |  | 1.0901 | 1.0583 | 515.7144 | 9.7258 | 33.5997
|  |  |  | 1.1001 | 1.0677 | 520.5919 | 9.7742 | 33.7792
|  |  |  | 1.1101 | 1.0771 | 525.4722 | 9.8223 | 33.9575
|  |  |  | 1.1201 | 1.0865 | 530.3552 | 9.87 | 34.1346
|  |  |  | 1.1301 | 1.0959 | 535.241 | 9.9172 | 34.3104
|  |  |  | 1.1401 | 1.1053 | 540.1296 | 9.9641 | 34.4851
|  |  |  | 1.1501 | 1.1147 | 545.0209 | 10.0107 | 34.6586
|  |  |  | 1.1601 | 1.1241 | 549.915 | 10.0568 | 34.831
|  |  |  | 1.1701 | 1.1335 | 554.8119 | 10.1026 | 35.0022
|  |  |  | 1.1801 | 1.1429 | 559.7115 | 10.1481 | 35.1723
|  |  |  | 1.1901 | 1.1522 | 564.6139 | 10.1931 | 35.3413
|  |  |  | 1.2001 | 1.1616 | 569.5192 | 10.2379 | 35.5091
|  |  |  | 1.2101 | 1.171 | 574.4272 | 10.2822 | 35.6759
|  |  |  | 1.2201 | 1.1803 | 579.3379 | 10.3263 | 35.8416
|  |  |  | 1.2301 | 1.1897 | 584.2515 | 10.37 | 36.0062
|  |  |  | 1.2401 | 1.199 | 589.1679 | 10.4133 | 36.1698
|  |  |  | 1.2501 | 1.2084 | 594.087 | 10.4563 | 36.3323
|  |  |  | 1.2601 | 1.2177 | 599.009 | 10.499 | 36.4938
|  |  |  | 1.2701 | 1.227 | 603.9337 | 10.5414 | 36.6543
|  |  |  | 1.2801 | 1.2363 | 608.8613 | 10.5834 | 36.8138
|  |  |  | 1.2901 | 1.2457 | 613.7917 | 10.6252 | 36.9723
|  |  |  | 1.3001 | 1.255 | 618.7248 | 10.6666 | 37.1298
|  |  |  | 1.3101 | 1.2643 | 623.6608 | 10.7077 | 37.2863
|  |  |  | 1.3201 | 1.2736 | 628.5996 | 10.7485 | 37.4419
|  |  |  | 1.3301 | 1.2829 | 633.5412 | 10.789 | 37.5965
|  |  |  | 1.3401 | 1.2922 | 638.4856 | 10.8292 | 37.7502
|  |  |  | 1.3501 | 1.3015 | 643.4329 | 10.8691 | 37.903
|  |  |  | 1.3601 | 1.3107 | 648.383 | 10.9087 | 38.0549
|  |  |  | 1.3701 | 1.32 | 653.3359 | 10.948 | 38.2058
|  |  |  | 1.3801 | 1.3293 | 658.2916 | 10.987 | 38.3558
|  |  |  | 1.3901 | 1.3386 | 663.2501 | 11.0258 | 38.505
|  |  |  | 1.4001 | 1.3478 | 668.2115 | 11.0643 | 38.6533
|  |  |  | 1.4101 | 1.3571 | 673.1758 | 11.1024 | 38.8007
|  |  |  | 1.4201 | 1.3663 | 678.1428 | 11.1404 | 38.9473
|  |  |  | 1.4301 | 1.3756 | 683.1127 | 11.178 | 39.093
|  |  |  | 1.4401 | 1.3848 | 688.0855 | 11.2154 | 39.2378
|  |  |  | 1.4501 | 1.3941 | 693.0611 | 11.2525 | 39.3819
|  |  |  | 1.4601 | 1.4033 | 698.0395 | 11.2893 | 39.5251
|  |  |  | 1.4701 | 1.4125 | 703.0208 | 11.3259 | 39.6675
|  |  |  | 1.4801 | 1.4217 | 708.005 | 11.3622 | 39.8091
|  |  |  | 1.4901 | 1.431 | 712.992 | 11.3983 | 39.9499
|  |  |  | 1.5001 | 1.4402 | 717.9819 | 11.4341 | 40.0899
|  |  |  | 1.5101 | 1.4494 | 722.9746 | 11.4697 | 40.2292
|  |  |  | 1.5201 | 1.4586 | 727.9702 | 11.505 | 40.3676
|  |  |  | 1.5301 | 1.4678 | 732.9687 | 11.54 | 40.5053
|  |  |  | 1.5401 | 1.477 | 737.9701 | 11.5749 | 40.6423
|  |  |  | 1.5501 | 1.4861 | 742.9743 | 11.6095 | 40.7785
|  |  |  | 1.5601 | 1.4953 | 747.9814 | 11.6438 | 40.9139
|  |  |  | 1.5701 | 1.5045 | 752.9913 | 11.6779 | 41.0486
|  |  |  | 1.5801 | 1.5137 | 758.0042 | 11.7118 | 41.1827
|  |  |  | 1.5901 | 1.5228 | 763.0199 | 11.7454 | 41.3159
|  |  |  | 1.6001 | 1.532 | 768.0386 | 11.7789 | 41.4485
|  |  |  | 1.6101 | 1.5411 | 773.0601 | 11.8121 | 41.5804
|  |  |  | 1.6201 | 1.5503 | 778.0845 | 11.845 | 41.7115
|  |  |  | 1.6301 | 1.5594 | 783.1118 | 11.8778 | 41.842
|  |  |  | 1.6401 | 1.5686 | 788.142 | 11.9103 | 41.9718
|  |  |  | 1.6501 | 1.5777 | 793.1751 | 11.9426 | 42.101
|  |  |  | 1.6601 | 1.5868 | 798.2111 | 11.9747 | 42.2294
|  |  |  | 1.6701 | 1.596 | 803.25 | 12.0066 | 42.3572
|  |  |  | 1.6801 | 1.6051 | 808.2918 | 12.0383 | 42.4843
|  |  |  | 1.6901 | 1.6142 | 813.3365 | 12.0697 | 42.6108
|  |  |  | 1.7001 | 1.6233 | 818.3842 | 12.101 | 42.7367
|  |  |  | 1.7101 | 1.6324 | 823.4347 | 12.132 | 42.8619
|  |  |  | 1.7201 | 1.6415 | 828.4882 | 12.1629 | 42.9865
|  |  |  | 1.7301 | 1.6506 | 833.5446 | 12.1935 | 43.1104
|  |  |  | 1.7401 | 1.6597 | 838.6039 | 12.224 | 43.2337
|  |  |  | 1.7501 | 1.6688 | 843.6661 | 12.2542 | 43.3564
|  |  |  | 1.7601 | 1.6778 | 848.7313 | 12.2843 | 43.4786
|  |  |  | 1.7701 | 1.6869 | 853.7994 | 12.3141 | 43.6001
|  |  |  | 1.7801 | 1.696 | 858.8704 | 12.3438 | 43.721
|  |  |  | 1.7901 | 1.705 | 863.9444 | 12.3732 | 43.8413
|  |  |  | 1.8001 | 1.7141 | 869.0213 | 12.4025 | 43.961
|  |  |  | 1.8101 | 1.7231 | 874.1012 | 12.4316 | 44.0802
|  |  |  | 1.8201 | 1.7322 | 879.184 | 12.4605 | 44.1988
|  |  |  | 1.8301 | 1.7412 | 884.2698 | 12.4893 | 44.3168
|  |  |  | 1.8401 | 1.7503 | 889.3585 | 12.5178 | 44.4342
|  |  |  | 1.8501 | 1.7593 | 894.4501 | 12.5462 | 44.5511
|  |  |  | 1.8601 | 1.7683 | 899.5447 | 12.5743 | 44.6674
|  |  |  | 1.8701 | 1.7774 | 904.6423 | 12.6023 | 44.7832
|  |  |  | 1.8801 | 1.7864 | 909.7428 | 12.6302 | 44.8985
|  |  |  | 1.8901 | 1.7954 | 914.8463 | 12.6578 | 45.0132
|  |  |  | 1.9001 | 1.8044 | 919.9528 | 12.6853 | 45.1273
|  |  |  | 1.9101 | 1.8134 | 925.0622 | 12.7126 | 45.241
|  |  |  | 1.9201 | 1.8224 | 930.1746 | 12.7397 | 45.3541
|  |  |  | 1.9301 | 1.8314 | 935.29 | 12.7667 | 45.4667
|  |  |  | 1.9401 | 1.8404 | 940.4083 | 12.7935 | 45.5788
|  |  |  | 1.9501 | 1.8493 | 945.5297 | 12.8202 | 45.6903
|  |  |  | 1.9601 | 1.8583 | 950.654 | 12.8466 | 45.8014
|  |  |  | 1.9701 | 1.8673 | 955.7813 | 12.8729 | 45.9119
|  |  |  | 1.9801 | 1.8763 | 960.9116 | 12.8991 | 46.022
|  |  |  | 1.9901 | 1.8852 | 966.0449 | 12.9251 | 46.1316
|  |  |  | 2.0001 | 1.8942 | 971.1812 | 12.9509 | 46.2406
|  |  |  | 2.0101 | 1.9031 | 976.3204 | 12.9766 | 46.3492
|  |  |  | 2.0201 | 1.9121 | 981.4627 | 13.0021 | 46.4573
|  |  |  | 2.0301 | 1.921 | 986.608 | 13.0274 | 46.565
|  |  |  | 2.0401 | 1.9299 | 991.7563 | 13.0526 | 46.6721
|  |  |  | 2.0501 | 1.9389 | 996.9075 | 13.0777 | 46.7788
|  |  |  | 2.0601 | 1.9478 | 1002.0618 | 13.1026 | 46.8851
|  |  |  | 2.0701 | 1.9567 | 1007.2191 | 13.1273 | 46.9908
|  |  |  | 2.0801 | 1.9656 | 1012.3795 | 13.1519 | 47.0961
|  |  |  | 2.0901 | 1.9745 | 1017.5428 | 13.1764 | 47.201
|  |  |  | 2.1001 | 1.9835 | 1022.7092 | 13.2007 | 47.3054
|  |  |  | 2.1101 | 1.9924 | 1027.8785 | 13.2248 | 47.4094
|  |  |  | 2.1201 | 2.0012 | 1033.051 | 13.2489 | 47.5129
|  |  |  | 2.1301 | 2.0101 | 1038.2264 | 13.2727 | 47.616
|  |  |  | 2.1401 | 2.019 | 1043.4049 | 13.2965 | 47.7186
|  |  |  | 2.1501 | 2.0279 | 1048.5864 | 13.3201 | 47.8208
|  |  |  | 2.1601 | 2.0368 | 1053.7709 | 13.3435 | 47.9226
|  |  |  | 2.1701 | 2.0456 | 1058.9585 | 13.3668 | 48.024
|  |  |  | 2.1801 | 2.0545 | 1064.1491 | 13.39 | 48.1249
|  |  |  | 2.1901 | 2.0634 | 1069.3428 | 13.413 | 48.2254
|  |  |  | 2.2001 | 2.0722 | 1074.5395 | 13.4359 | 48.3256
|  |  |  | 2.2101 | 2.0811 | 1079.7392 | 13.4587 | 48.4253
|  |  |  | 2.2201 | 2.0899 | 1084.9421 | 13.4813 | 48.5245
|  |  |  | 2.2301 | 2.0988 | 1090.1479 | 13.5038 | 48.6234
|  |  |  | 2.2401 | 2.1076 | 1095.3569 | 13.5262 | 48.7219
|  |  |  | 2.2501 | 2.1164 | 1100.5689 | 13.5484 | 48.82
|  |  |  | 2.2601 | 2.1253 | 1105.7839 | 13.5706 | 48.9177
|  |  |  | 2.2701 | 2.1341 | 1111.002 | 13.5925 | 49.015
|  |  |  | 2.2801 | 2.1429 | 1116.2232 | 13.6144 | 49.1119
|  |  |  | 2.2901 | 2.1517 | 1121.4475 | 13.6361 | 49.2084
|  |  |  | 2.3001 | 2.1605 | 1126.6748 | 13.6577 | 49.3046
|  |  |  | 2.3101 | 2.1693 | 1131.9052 | 13.6792 | 49.4003
|  |  |  | 2.3201 | 2.1781 | 1137.1387 | 13.7006 | 49.4957
|  |  |  | 2.3301 | 2.1869 | 1142.3753 | 13.7218 | 49.5907
|  |  |  | 2.3401 | 2.1957 | 1147.615 | 13.7429 | 49.6854
|  |  |  | 2.3501 | 2.2045 | 1152.8577 | 13.7639 | 49.7796
|  |  |  | 2.3601 | 2.2132 | 1158.1036 | 13.7847 | 49.8736
|  |  |  | 2.3701 | 2.222 | 1163.3525 | 13.8055 | 49.9671
|  |  |  | 2.3801 | 2.2308 | 1168.6045 | 13.8261 | 50.0603
|  |  |  | 2.3901 | 2.2395 | 1173.8596 | 13.8466 | 50.1531
|  |  |  | 2.4001 | 2.2483 | 1179.1179 | 13.867 | 50.2456
|  |  |  | 2.4101 | 2.257 | 1184.3792 | 13.8873 | 50.3377
|  |  |  | 2.4201 | 2.2658 | 1189.6436 | 13.9075 | 50.4295
|  |  |  | 2.4301 | 2.2745 | 1194.9112 | 13.9275 | 50.5209
|  |  |  | 2.4401 | 2.2833 | 1200.1819 | 13.9475 | 50.612
|  |  |  | 2.4501 | 2.292 | 1205.4556 | 13.9673 | 50.7027
|  |  |  | 2.4601 | 2.3007 | 1210.7325 | 13.987 | 50.7931
|  |  |  | 2.4701 | 2.3094 | 1216.0126 | 14.0066 | 50.8832
|  |  |  | 2.4801 | 2.3181 | 1221.2957 | 14.0261 | 50.9729
|  |  |  | 2.4901 | 2.3269 | 1226.582 | 14.0455 | 51.0623
|  |  |  | 2.5001 | 2.3356 | 1231.8713 | 14.0647 | 51.1514
|  |  |  | 2.5101 | 2.3443 | 1237.1639 | 14.0839 | 51.2401
|  |  |  | 2.5201 | 2.353 | 1242.4595 | 14.1029 | 51.3285
|  |  |  | 2.5301 | 2.3617 | 1247.7583 | 14.1219 | 51.4166
|  |  |  | 2.5401 | 2.3703 | 1253.0603 | 14.1407 | 51.5044
|  |  |  | 2.5501 | 2.379 | 1258.3653 | 14.1595 | 51.5918
|  |  |  | 2.5601 | 2.3877 | 1263.6736 | 14.1781 | 51.679
|  |  |  | 2.5701 | 2.3964 | 1268.9849 | 14.1966 | 51.7658
|  |  |  | 2.5801 | 2.405 | 1274.2994 | 14.215 | 51.8523
|  |  |  | 2.5901 | 2.4137 | 1279.6171 | 14.2334 | 51.9385
|  |  |  | 2.6001 | 2.4224 | 1284.9379 | 14.2516 | 52.0244
|  |  |  | 2.6101 | 2.431 | 1290.2619 | 14.2697 | 52.11
|  |  |  | 2.6201 | 2.4397 | 1295.5891 | 14.2877 | 52.1953
|  |  |  | 2.6301 | 2.4483 | 1300.9194 | 14.3056 | 52.2803
|  |  |  | 2.6401 | 2.4569 | 1306.2529 | 14.3235 | 52.365
|  |  |  | 2.6501 | 2.4656 | 1311.5895 | 14.3412 | 52.4493
|  |  |  | 2.6601 | 2.4742 | 1316.9293 | 14.3588 | 52.5334
|  |  |  | 2.6701 | 2.4828 | 1322.2723 | 14.3763 | 52.6173
|  |  |  | 2.6801 | 2.4914 | 1327.6185 | 14.3938 | 52.7008
|  |  |  | 2.6901 | 2.5 | 1332.9678 | 14.4111 | 52.784
|  |  |  | 2.7001 | 2.5086 | 1338.3203 | 14.4283 | 52.8669
|  |  |  | 2.7101 | 2.5172 | 1343.6761 | 14.4455 | 52.9496
|  |  |  | 2.7201 | 2.5258 | 1349.035 | 14.4625 | 53.032
|  |  |  | 2.7301 | 2.5344 | 1354.3971 | 14.4795 | 53.1141
|  |  |  | 2.7401 | 2.543 | 1359.7623 | 14.4963 | 53.1959
|  |  |  | 2.7501 | 2.5516 | 1365.1308 | 14.5131 | 53.2774
|  |  |  | 2.7601 | 2.5602 | 1370.5025 | 14.5298 | 53.3587
|  |  |  | 2.7701 | 2.5688 | 1375.8774 | 14.5464 | 53.4397
|  |  |  | 2.7801 | 2.5773 | 1381.2555 | 14.5629 | 53.5204
|  |  |  | 2.7901 | 2.5859 | 1386.6368 | 14.5793 | 53.6008
|  |  |  | 2.8001 | 2.5945 | 1392.0213 | 14.5956 | 53.681
|  |  |  | 2.8101 | 2.603 | 1397.409 | 14.6118 | 53.7609
|  |  |  | 2.8201 | 2.6116 | 1402.7999 | 14.6279 | 53.8406
|  |  |  | 2.8301 | 2.6201 | 1408.1941 | 14.644 | 53.92
|  |  |  | 2.8401 | 2.6286 | 1413.5914 | 14.6599 | 53.9991
|  |  |  | 2.8501 | 2.6372 | 1418.992 | 14.6758 | 54.078
|  |  |  | 2.8601 | 2.6457 | 1424.3958 | 14.6916 | 54.1566
|  |  |  | 2.8701 | 2.6542 | 1429.8029 | 14.7073 | 54.2349
|  |  |  | 2.8801 | 2.6627 | 1435.2131 | 14.7229 | 54.313
|  |  |  | 2.8901 | 2.6713 | 1440.6266 | 14.7385 | 54.3909
|  |  |  | 2.9001 | 2.6798 | 1446.0434 | 14.7539 | 54.4685
|  |  |  | 2.9101 | 2.6883 | 1451.4634 | 14.7693 | 54.5458
|  |  |  | 2.9201 | 2.6968 | 1456.8866 | 14.7845 | 54.6229
|  |  |  | 2.9301 | 2.7053 | 1462.3131 | 14.7997 | 54.6998
|  |  |  | 2.9401 | 2.7138 | 1467.7428 | 14.8149 | 54.7764
|  |  |  | 2.9501 | 2.7222 | 1473.1757 | 14.8299 | 54.8528
|  |  |  | 2.9601 | 2.7307 | 1478.6119 | 14.8448 | 54.9289
|  |  |  | 2.9701 | 2.7392 | 1484.0514 | 14.8597 | 55.0048
|  |  |  | 2.9801 | 2.7477 | 1489.4941 | 14.8745 | 55.0804
|  |  |  | 2.9901 | 2.7561 | 1494.9401 | 14.8892 | 55.1558
|  |  |  | 3.0001 | 2.7646 | 1500.3894 | 14.9038 | 55.231
|  |  |  | 3.0101 | 2.773 | 1505.8419 | 14.9184 | 55.3059
|  |  |  | 3.0201 | 2.7815 | 1511.2977 | 14.9329 | 55.3806
|  |  |  | 3.0301 | 2.7899 | 1516.7567 | 14.9472 | 55.4551
|  |  |  | 3.0401 | 2.7984 | 1522.219 | 14.9616 | 55.5294
|  |  |  | 3.0501 | 2.8068 | 1527.6847 | 14.9758 | 55.6034
|  |  |  | 3.0601 | 2.8153 | 1533.1535 | 14.99 | 55.6772
|  |  |  | 3.0701 | 2.8237 | 1538.6257 | 15.004 | 55.7507
|  |  |  | 3.0801 | 2.8321 | 1544.1011 | 15.0181 | 55.8241
|  |  |  | 3.0901 | 2.8405 | 1549.5799 | 15.032 | 55.8972
|  |  |  | 3.1001 | 2.8489 | 1555.0619 | 15.0458 | 55.9701
|  |  |  | 3.1101 | 2.8573 | 1560.5472 | 15.0596 | 56.0428
|  |  |  | 3.1201 | 2.8657 | 1566.0358 | 15.0733 | 56.1152
|  |  |  | 3.1301 | 2.8741 | 1571.5277 | 15.087 | 56.1874
|  |  |  | 3.1401 | 2.8825 | 1577.0229 | 15.1005 | 56.2595
|  |  |  | 3.1501 | 2.8909 | 1582.5214 | 15.114 | 56.3313
|  |  |  | 3.1601 | 2.8993 | 1588.0232 | 15.1274 | 56.4029
|  |  |  | 3.1701 | 2.9077 | 1593.5283 | 15.1408 | 56.4742
|  |  |  | 3.1801 | 2.9161 | 1599.0368 | 15.154 | 56.5454
|  |  |  | 3.1901 | 2.9244 | 1604.5485 | 15.1672 | 56.6164
|  |  |  | 3.2001 | 2.9328 | 1610.0636 | 15.1804 | 56.6871
|  |  |  | 3.2101 | 2.9412 | 1615.5819 | 15.1934 | 56.7577
|  |  |  | 3.2201 | 2.9495 | 1621.1036 | 15.2064 | 56.828
|  |  |  | 3.2301 | 2.9579 | 1626.6287 | 15.2193 | 56.8981
|  |  |  | 3.2401 | 2.9662 | 1632.157 | 15.2322 | 56.968
|  |  |  | 3.2501 | 2.9745 | 1637.6887 | 15.2449 | 57.0378
|  |  |  | 3.2601 | 2.9829 | 1643.2237 | 15.2576 | 57.1073
|  |  |  | 3.2701 | 2.9912 | 1648.762 | 15.2703 | 57.1766
|  |  |  | 3.2801 | 2.9995 | 1654.3037 | 15.2829 | 57.2457
|  |  |  | 3.2901 | 3.0079 | 1659.8487 | 15.2954 | 57.3146
|  |  |  | 3.3001 | 3.0162 | 1665.3971 | 15.3078 | 57.3834
|  |  |  | 3.3101 | 3.0245 | 1670.9487 | 15.3202 | 57.4519
|  |  |  | 3.3201 | 3.0328 | 1676.5038 | 15.3325 | 57.5202
|  |  |  | 3.3301 | 3.0411 | 1682.0622 | 15.3447 | 57.5884
|  |  |  | 3.3401 | 3.0494 | 1687.6239 | 15.3569 | 57.6563
|  |  |  | 3.3501 | 3.0577 | 1693.189 | 15.369 | 57.7241
|  |  |  | 3.3601 | 3.066 | 1698.7575 | 15.381 | 57.7916
|  |  |  | 3.3701 | 3.0742 | 1704.3293 | 15.393 | 57.859
|  |  |  | 3.3801 | 3.0825 | 1709.9045 | 15.4049 | 57.9262
|  |  |  | 3.3901 | 3.0908 | 1715.483 | 15.4167 | 57.9932
|  |  |  | 3.4001 | 3.0991 | 1721.0649 | 15.4285 | 58.06
|  |  |  | 3.4101 | 3.1073 | 1726.6502 | 15.4402 | 58.1266
|  |  |  | 3.4201 | 3.1156 | 1732.2388 | 15.4518 | 58.1931
|  |  |  | 3.4301 | 3.1238 | 1737.8309 | 15.4634 | 58.2594
|  |  |  | 3.4401 | 3.1321 | 1743.4263 | 15.4749 | 58.3254
|  |  |  | 3.4501 | 3.1403 | 1749.0251 | 15.4864 | 58.3913
|  |  |  | 3.4601 | 3.1486 | 1754.6272 | 15.4978 | 58.457
|  |  |  | 3.4701 | 3.1568 | 1760.2328 | 15.5091 | 58.5226
|  |  |  | 3.4801 | 3.165 | 1765.8417 | 15.5204 | 58.5879
|  |  |  | 3.4901 | 3.1733 | 1771.454 | 15.5316 | 58.6531
|  |  |  | 3.5001 | 3.1815 | 1777.0698 | 15.5428 | 58.7181
|  |  |  | 3.5101 | 3.1897 | 1782.6889 | 15.5539 | 58.783
|  |  |  | 3.5201 | 3.1979 | 1788.3114 | 15.5649 | 58.8476
|  |  |  | 3.5301 | 3.2061 | 1793.9373 | 15.5759 | 58.9121
|  |  |  | 3.5401 | 3.2143 | 1799.5666 | 15.5868 | 58.9764
|  |  |  | 3.5501 | 3.2225 | 1805.1993 | 15.5976 | 59.0405
|  |  |  | 3.5601 | 3.2307 | 1810.8355 | 15.6084 | 59.1045
|  |  |  | 3.5701 | 3.2389 | 1816.475 | 15.6191 | 59.1683
|  |  |  | 3.5801 | 3.2471 | 1822.1179 | 15.6298 | 59.2319
|  |  |  | 3.5901 | 3.2553 | 1827.7643 | 15.6404 | 59.2954
|  |  |  | 3.6001 | 3.2634 | 1833.4141 | 15.651 | 59.3587
|  |  |  | 3.6101 | 3.2716 | 1839.0673 | 15.6615 | 59.4218
|  |  |  | 3.6201 | 3.2798 | 1844.7239 | 15.6719 | 59.4848
|  |  |  | 3.6301 | 3.2879 | 1850.384 | 15.6823 | 59.5476
|  |  |  | 3.6401 | 3.2961 | 1856.0475 | 15.6926 | 59.6102
|  |  |  | 3.6501 | 3.3042 | 1861.7144 | 15.7029 | 59.6727
|  |  |  | 3.6601 | 3.3124 | 1867.3847 | 15.7131 | 59.735
|  |  |  | 3.6701 | 3.3205 | 1873.0585 | 15.7233 | 59.7971
|  |  |  | 3.6801 | 3.3287 | 1878.7357 | 15.7333 | 59.8591
|  |  |  | 3.6901 | 3.3368 | 1884.4164 | 15.7434 | 59.9209
|  |  |  | 3.7001 | 3.3449 | 1890.1005 | 15.7534 | 59.9826
|  |  |  | 3.7101 | 3.353 | 1895.788 | 15.7633 | 60.0441
|  |  |  | 3.7201 | 3.3612 | 1901.479 | 15.7732 | 60.1054
|  |  |  | 3.7301 | 3.3693 | 1907.1734 | 15.783 | 60.1666
|  |  |  | 3.7401 | 3.3774 | 1912.8713 | 15.7928 | 60.2277
|  |  |  | 3.7501 | 3.3855 | 1918.5727 | 15.8025 | 60.2886
|  |  |  | 3.7601 | 3.3936 | 1924.2775 | 15.8121 | 60.3493
|  |  |  | 3.7701 | 3.4017 | 1929.9857 | 15.8217 | 60.4099
|  |  |  | 3.7801 | 3.4098 | 1935.6975 | 15.8313 | 60.4703
|  |  |  | 3.7901 | 3.4178 | 1941.4126 | 15.8408 | 60.5306
|  |  |  | 3.8001 | 3.4259 | 1947.1313 | 15.8502 | 60.5907
|  |  |  | 3.8101 | 3.434 | 1952.8534 | 15.8596 | 60.6507
|  |  |  | 3.8201 | 3.4421 | 1958.579 | 15.8689 | 60.7105
|  |  |  | 3.8301 | 3.4501 | 1964.3081 | 15.8782 | 60.7702
|  |  |  | 3.8401 | 3.4582 | 1970.0406 | 15.8875 | 60.8297
|  |  |  | 3.8501 | 3.4662 | 1975.7767 | 15.8966 | 60.8891
|  |  |  | 3.8601 | 3.4743 | 1981.5162 | 15.9058 | 60.9483
|  |  |  | 3.8701 | 3.4823 | 1987.2592 | 15.9148 | 61.0074
|  |  |  | 3.8801 | 3.4904 | 1993.0056 | 15.9239 | 61.0663
|  |  |  | 3.8901 | 3.4984 | 1998.7556 | 15.9328 | 61.1251
|  |  |  | 3.9001 | 3.5065 | 2004.5091 | 15.9418 | 61.1838
|  |  |  | 3.9101 | 3.5145 | 2010.266 | 15.9506 | 61.2423
|  |  |  | 3.9201 | 3.5225 | 2016.0264 | 15.9595 | 61.3007
|  |  |  | 3.9301 | 3.5305 | 2021.7904 | 15.9682 | 61.3589
|  |  |  | 3.9401 | 3.5385 | 2027.5578 | 15.9769 | 61.417
|  |  |  | 3.9501 | 3.5465 | 2033.3288 | 15.9856 | 61.4749
|  |  |  | 3.9601 | 3.5545 | 2039.1032 | 15.9942 | 61.5327
|  |  |  | 3.9701 | 3.5625 | 2044.8812 | 16.0028 | 61.5904
|  |  |  | 3.9801 | 3.5705 | 2050.6626 | 16.0113 | 61.6479
|  |  |  | 3.9901 | 3.5785 | 2056.4476 | 16.0198 | 61.7053
|  |  |  | 4.0001 | 3.5865 | 2062.2361 | 16.0282 | 61.7626
|  |  |  | 4.0101 | 3.5945 | 2068.0281 | 16.0366 | 61.8197
|  |  |  | 4.0201 | 3.6025 | 2073.8236 | 16.0449 | 61.8767
|  |  |  | 4.0301 | 3.6104 | 2079.6227 | 16.0532 | 61.9335
|  |  |  | 4.0401 | 3.6184 | 2085.4252 | 16.0614 | 61.9902
|  |  |  | 4.0501 | 3.6264 | 2091.2313 | 16.0696 | 62.0468
|  |  |  | 4.0601 | 3.6343 | 2097.041 | 16.0777 | 62.1033
|  |  |  | 4.0701 | 3.6423 | 2102.8541 | 16.0858 | 62.1596
|  |  |  | 4.0801 | 3.6502 | 2108.6708 | 16.0939 | 62.2158
|  |  |  | 4.0901 | 3.6582 | 2114.491 | 16.1019 | 62.2718
|  |  |  | 4.1001 | 3.6661 | 2120.3148 | 16.1098 | 62.3277
|  |  |  | 4.1101 | 3.6741 | 2126.1421 | 16.1177 | 62.3835
|  |  |  | 4.1201 | 3.682 | 2131.9729 | 16.1255 | 62.4392
|  |  |  | 4.1301 | 3.6899 | 2137.8073 | 16.1334 | 62.4947
|  |  |  | 4.1401 | 3.6978 | 2143.6452 | 16.1411 | 62.5501
|  |  |  | 4.1501 | 3.7058 | 2149.4867 | 16.1488 | 62.6054
|  |  |  | 4.1601 | 3.7137 | 2155.3317 | 16.1565 | 62.6605
|  |  |  | 4.1701 | 3.7216 | 2161.1803 | 16.1641 | 62.7156
|  |  |  | 4.1801 | 3.7295 | 2167.0324 | 16.1717 | 62.7705
|  |  |  | 4.1901 | 3.7374 | 2172.8881 | 16.1792 | 62.8252
|  |  |  | 4.2001 | 3.7453 | 2178.7473 | 16.1867 | 62.8799
|  |  |  | 4.2101 | 3.7532 | 2184.6101 | 16.1941 | 62.9344
|  |  |  | 4.2201 | 3.761 | 2190.4765 | 16.2015 | 62.9888
|  |  |  | 4.2301 | 3.7689 | 2196.3464 | 16.2089 | 63.0431
|  |  |  | 4.2401 | 3.7768 | 2202.2199 | 16.2162 | 63.0972
|  |  |  | 4.2501 | 3.7847 | 2208.097 | 16.2235 | 63.1513
|  |  |  | 4.2601 | 3.7925 | 2213.9776 | 16.2307 | 63.2052
|  |  |  | 4.2701 | 3.8004 | 2219.8619 | 16.2378 | 63.259
|  |  |  | 4.2801 | 3.8082 | 2225.7496 | 16.245 | 63.3127
|  |  |  | 4.2901 | 3.8161 | 2231.641 | 16.2521 | 63.3662
|  |  |  | 4.3001 | 3.8239 | 2237.536 | 16.2591 | 63.4196
|  |  |  | 4.3101 | 3.8318 | 2243.4345 | 16.2661 | 63.4729
|  |  |  | 4.3201 | 3.8396 | 2249.3366 | 16.2731 | 63.5261
|  |  |  | 4.3301 | 3.8475 | 2255.2423 | 16.28 | 63.5792
|  |  |  | 4.3401 | 3.8553 | 2261.1516 | 16.2868 | 63.6322
|  |  |  | 4.3501 | 3.8631 | 2267.0645 | 16.2937 | 63.685
|  |  |  | 4.3601 | 3.8709 | 2272.981 | 16.3004 | 63.7378
|  |  |  | 4.3701 | 3.8787 | 2278.9011 | 16.3072 | 63.7904
|  |  |  | 4.3801 | 3.8866 | 2284.8247 | 16.3139 | 63.8429
|  |  |  | 4.3901 | 3.8944 | 2290.752 | 16.3205 | 63.8952
|  |  |  | 4.4001 | 3.9022 | 2296.6829 | 16.3272 | 63.9475
|  |  |  | 4.4101 | 3.91 | 2302.6173 | 16.3337 | 63.9997
|  |  |  | 4.4201 | 3.9178 | 2308.5554 | 16.3403 | 64.0517
|  |  |  | 4.4301 | 3.9255 | 2314.4971 | 16.3468 | 64.1036
|  |  |  | 4.4401 | 3.9333 | 2320.4424 | 16.3532 | 64.1555
|  |  |  | 4.4501 | 3.9411 | 2326.3913 | 16.3596 | 64.2072
|  |  |  | 4.4601 | 3.9489 | 2332.3438 | 16.366 | 64.2588
|  |  |  | 4.4701 | 3.9567 | 2338.3 | 16.3723 | 64.3102
|  |  |  | 4.4801 | 3.9644 | 2344.2597 | 16.3786 | 64.3616
|  |  |  | 4.4901 | 3.9722 | 2350.2231 | 16.3849 | 64.4129
|  |  |  | 4.5001 | 3.9799 | 2356.1901 | 16.3911 | 64.464
|  |  |  | 4.5101 | 3.9877 | 2362.1607 | 16.3972 | 64.5151
|  |  |  | 4.5201 | 3.9954 | 2368.1349 | 16.4033 | 64.566
|  |  |  | 4.5301 | 4.0032 | 2374.1128 | 16.4094 | 64.6169
|  |  |  | 4.5401 | 4.0109 | 2380.0943 | 16.4155 | 64.6676
|  |  |  | 4.5501 | 4.0186 | 2386.0794 | 16.4215 | 64.7182
|  |  |  | 4.5601 | 4.0264 | 2392.0682 | 16.4275 | 64.7687
|  |  |  | 4.5701 | 4.0341 | 2398.0606 | 16.4334 | 64.8191
|  |  |  | 4.5801 | 4.0418 | 2404.0566 | 16.4393 | 64.8694
|  |  |  | 4.5901 | 4.0495 | 2410.0563 | 16.4451 | 64.9196
|  |  |  | 4.6001 | 4.0572 | 2416.0596 | 16.4509 | 64.9697
|  |  |  | 4.6101 | 4.065 | 2422.0665 | 16.4567 | 65.0197
|  |  |  | 4.6201 | 4.0727 | 2428.0771 | 16.4624 | 65.0695
|  |  |  | 4.6301 | 4.0804 | 2434.0914 | 16.4681 | 65.1193
|  |  |  | 4.6401 | 4.088 | 2440.1093 | 16.4738 | 65.169
|  |  |  | 4.6501 | 4.0957 | 2446.1308 | 16.4794 | 65.2186
|  |  |  | 4.6601 | 4.1034 | 2452.156 | 16.485 | 65.268
|  |  |  | 4.6701 | 4.1111 | 2458.1848 | 16.4905 | 65.3174
|  |  |  | 4.6801 | 4.1188 | 2464.2173 | 16.496 | 65.3667
|  |  |  | 4.6901 | 4.1264 | 2470.2535 | 16.5015 | 65.4158
|  |  |  | 4.7001 | 4.1341 | 2476.2933 | 16.5069 | 65.4649
|  |  |  | 4.7101 | 4.1418 | 2482.3368 | 16.5123 | 65.5139
|  |  |  | 4.7201 | 4.1494 | 2488.3839 | 16.5176 | 65.5627
|  |  |  | 4.7301 | 4.1571 | 2494.4347 | 16.523 | 65.6115
|  |  |  | 4.7401 | 4.1647 | 2500.4892 | 16.5282 | 65.6602
|  |  |  | 4.7501 | 4.1724 | 2506.5473 | 16.5335 | 65.7087
|  |  |  | 4.7601 | 4.18 | 2512.6091 | 16.5387 | 65.7572
|  |  |  | 4.7701 | 4.1876 | 2518.6746 | 16.5438 | 65.8056
|  |  |  | 4.7801 | 4.1953 | 2524.7438 | 16.549 | 65.8538
|  |  |  | 4.7901 | 4.2029 | 2530.8166 | 16.5541 | 65.902
|  |  |  | 4.8001 | 4.2105 | 2536.8931 | 16.5591 | 65.9501
|  |  |  | 4.8101 | 4.2181 | 2542.9732 | 16.5641 | 65.9981
|  |  |  | 4.8201 | 4.2258 | 2549.0571 | 16.5691 | 66.046
|  |  |  | 4.8301 | 4.2334 | 2555.1446 | 16.5741 | 66.0938
|  |  |  | 4.8401 | 4.241 | 2561.2358 | 16.579 | 66.1415
|  |  |  | 4.8501 | 4.2486 | 2567.3307 | 16.5839 | 66.1891
|  |  |  | 4.8601 | 4.2562 | 2573.4293 | 16.5887 | 66.2366
|  |  |  | 4.8701 | 4.2637 | 2579.5316 | 16.5935 | 66.284
|  |  |  | 4.8801 | 4.2713 | 2585.6376 | 16.5983 | 66.3313
|  |  |  | 4.8901 | 4.2789 | 2591.7472 | 16.603 | 66.3786
|  |  |  | 4.9001 | 4.2865 | 2597.8606 | 16.6077 | 66.4257
|  |  |  | 4.9101 | 4.2941 | 2603.9776 | 16.6124 | 66.4727
|  |  |  | 4.9201 | 4.3016 | 2610.0984 | 16.617 | 66.5197
|  |  |  | 4.9301 | 4.3092 | 2616.2228 | 16.6216 | 66.5666
|  |  |  | 4.9401 | 4.3168 | 2622.3509 | 16.6261 | 66.6133
|  |  |  | 4.9501 | 4.3243 | 2628.4827 | 16.6307 | 66.66
|  |  |  | 4.9601 | 4.3319 | 2634.6183 | 16.6351 | 66.7066
|  |  |  | 4.9701 | 4.3394 | 2640.7575 | 16.6396 | 66.7531
|  |  |  | 4.9801 | 4.3469 | 2646.9005 | 16.644 | 66.7995
|  |  |  | 4.9901 | 4.3545 | 2653.0471 | 16.6484 | 66.8458
|  |  |  | 5.0001 | 4.362 | 2659.1975 | 16.6527 | 66.8921
|  |  |  | 5.0101 | 4.3695 | 2665.3515 | 16.6571 | 66.9382
|  |  |  | 5.0201 | 4.3771 | 2671.5093 | 16.6613 | 66.9843
|  |  |  | 5.0301 | 4.3846 | 2677.6708 | 16.6656 | 67.0302
|  |  |  | 5.0401 | 4.3921 | 2683.836 | 16.6698 | 67.0761
|  |  |  | 5.0501 | 4.3996 | 2690.0049 | 16.674 | 67.1219
|  |  |  | 5.0601 | 4.4071 | 2696.1775 | 16.6781 | 67.1676
|  |  |  | 5.0701 | 4.4146 | 2702.3539 | 16.6822 | 67.2132
|  |  |  | 5.0801 | 4.4221 | 2708.5339 | 16.6863 | 67.2587
|  |  |  | 5.0901 | 4.4296 | 2714.7177 | 16.6904 | 67.3042
|  |  |  | 5.1001 | 4.4371 | 2720.9052 | 16.6944 | 67.3495
|  |  |  | 5.1101 | 4.4446 | 2727.0964 | 16.6984 | 67.3948
|  |  |  | 5.1201 | 4.4521 | 2733.2914 | 16.7023 | 67.44
|  |  |  | 5.1301 | 4.4595 | 2739.4901 | 16.7062 | 67.4851
|  |  |  | 5.1401 | 4.467 | 2745.6925 | 16.7101 | 67.5301
|  |  |  | 5.1501 | 4.4745 | 2751.8986 | 16.714 | 67.575
|  |  |  | 5.1601 | 4.4819 | 2758.1085 | 16.7178 | 67.6199
|  |  |  | 5.1701 | 4.4894 | 2764.3221 | 16.7216 | 67.6647
|  |  |  | 5.1801 | 4.4968 | 2770.5394 | 16.7253 | 67.7093
|  |  |  | 5.1901 | 4.5043 | 2776.7604 | 16.729 | 67.7539
|  |  |  | 5.2001 | 4.5117 | 2782.9852 | 16.7327 | 67.7985
|  |  |  | 5.2101 | 4.5192 | 2789.2138 | 16.7364 | 67.8429
|  |  |  | 5.2201 | 4.5266 | 2795.446 | 16.74 | 67.8872
|  |  |  | 5.2301 | 4.534 | 2801.682 | 16.7436 | 67.9315
|  |  |  | 5.2401 | 4.5415 | 2807.9218 | 16.7471 | 67.9757
|  |  |  | 5.2501 | 4.5489 | 2814.1653 | 16.7507 | 68.0198
|  |  |  | 5.2601 | 4.5563 | 2820.4125 | 16.7542 | 68.0638
|  |  |  | 5.2701 | 4.5637 | 2826.6634 | 16.7576 | 68.1078
|  |  |  | 5.2801 | 4.5711 | 2832.9182 | 16.7611 | 68.1516
|  |  |  | 5.2901 | 4.5785 | 2839.1766 | 16.7645 | 68.1954
|  |  |  | 5.3001 | 4.5859 | 2845.4388 | 16.7678 | 68.2391
|  |  |  | 5.3101 | 4.5933 | 2851.7048 | 16.7712 | 68.2828
|  |  |  | 5.3201 | 4.6007 | 2857.9744 | 16.7745 | 68.3263
|  |  |  | 5.3301 | 4.6081 | 2864.2479 | 16.7778 | 68.3698
|  |  |  | 5.3401 | 4.6155 | 2870.5251 | 16.781 | 68.4132
|  |  |  | 5.3501 | 4.6229 | 2876.806 | 16.7842 | 68.4565
|  |  |  | 5.3601 | 4.6302 | 2883.0907 | 16.7874 | 68.4997
|  |  |  | 5.3701 | 4.6376 | 2889.3792 | 16.7905 | 68.5429
|  |  |  | 5.3801 | 4.645 | 2895.6714 | 16.7937 | 68.5859
|  |  |  | 5.3901 | 4.6523 | 2901.9673 | 16.7968 | 68.6289
|  |  |  | 5.4001 | 4.6597 | 2908.267 | 16.7998 | 68.6719
|  |  |  | 5.4101 | 4.6671 | 2914.5705 | 16.8029 | 68.7147
|  |  |  | 5.4201 | 4.6744 | 2920.8777 | 16.8059 | 68.7575
|  |  |  | 5.4301 | 4.6818 | 2927.1887 | 16.8088 | 68.8002
|  |  |  | 5.4401 | 4.6891 | 2933.5035 | 16.8118 | 68.8428
|  |  |  | 5.4501 | 4.6964 | 2939.822 | 16.8147 | 68.8853
|  |  |  | 5.4601 | 4.7038 | 2946.1442 | 16.8176 | 68.9278
|  |  |  | 5.4701 | 4.7111 | 2952.4703 | 16.8204 | 68.9702
|  |  |  | 5.4801 | 4.7184 | 2958.8001 | 16.8232 | 69.0125
|  |  |  | 5.4901 | 4.7257 | 2965.1336 | 16.826 | 69.0548
|  |  |  | 5.5001 | 4.733 | 2971.4709 | 16.8288 | 69.0969
|  |  |  | 5.5101 | 4.7403 | 2977.812 | 16.8315 | 69.139
|  |  |  | 5.5201 | 4.7477 | 2984.1569 | 16.8342 | 69.1811
|  |  |  | 5.5301 | 4.755 | 2990.5055 | 16.8369 | 69.223
|  |  |  | 5.5401 | 4.7623 | 2996.8579 | 16.8395 | 69.2649
|  |  |  | 5.5501 | 4.7695 | 3003.214 | 16.8421 | 69.3067
|  |  |  | 5.5601 | 4.7768 | 3009.574 | 16.8447 | 69.3484
|  |  |  | 5.5701 | 4.7841 | 3015.9377 | 16.8473 | 69.3901
|  |  |  | 5.5801 | 4.7914 | 3022.3051 | 16.8498 | 69.4317
|  |  |  | 5.5901 | 4.7987 | 3028.6764 | 16.8523 | 69.4732
|  |  |  | 5.6001 | 4.8059 | 3035.0514 | 16.8548 | 69.5146
|  |  |  | 5.6101 | 4.8132 | 3041.4302 | 16.8572 | 69.556
|  |  |  | 5.6201 | 4.8205 | 3047.8127 | 16.8596 | 69.5973
|  |  |  | 5.6301 | 4.8277 | 3054.199 | 16.862 | 69.6385
|  |  |  | 5.6401 | 4.835 | 3060.5891 | 16.8644 | 69.6797
|  |  |  | 5.6501 | 4.8422 | 3066.983 | 16.8667 | 69.7208
|  |  |  | 5.6601 | 4.8495 | 3073.3806 | 16.869 | 69.7618
|  |  |  | 5.6701 | 4.8567 | 3079.7821 | 16.8713 | 69.8027
|  |  |  | 5.6801 | 4.864 | 3086.1873 | 16.8735 | 69.8436
|  |  |  | 5.6901 | 4.8712 | 3092.5963 | 16.8757 | 69.8844
|  |  |  | 5.7001 | 4.8784 | 3099.009 | 16.8779 | 69.9251
|  |  |  | 5.7101 | 4.8856 | 3105.4255 | 16.8801 | 69.9658
|  |  |  | 5.7201 | 4.8929 | 3111.8458 | 16.8822 | 70.0064
|  |  |  | 5.7301 | 4.9001 | 3118.2699 | 16.8843 | 70.0469
|  |  |  | 5.7401 | 4.9073 | 3124.6978 | 16.8864 | 70.0874
|  |  |  | 5.7501 | 4.9145 | 3131.1294 | 16.8884 | 70.1278
|  |  |  | 5.7601 | 4.9217 | 3137.5649 | 16.8904 | 70.1681
|  |  |  | 5.7701 | 4.9289 | 3144.0041 | 16.8924 | 70.2084
|  |  |  | 5.7801 | 4.9361 | 3150.4471 | 16.8944 | 70.2486
|  |  |  | 5.7901 | 4.9433 | 3156.8938 | 16.8963 | 70.2887
|  |  |  | 5.8001 | 4.9505 | 3163.3444 | 16.8982 | 70.3288
|  |  |  | 5.8101 | 4.9577 | 3169.7987 | 16.9001 | 70.3688
|  |  |  | 5.8201 | 4.9648 | 3176.2568 | 16.902 | 70.4087
|  |  |  | 5.8301 | 4.972 | 3182.7187 | 16.9038 | 70.4485
|  |  |  | 5.8401 | 4.9792 | 3189.1844 | 16.9056 | 70.4883
|  |  |  | 5.8501 | 4.9863 | 3195.6538 | 16.9074 | 70.5281
|  |  |  | 5.8601 | 4.9935 | 3202.1271 | 16.9091 | 70.5677
|  |  |  | 5.8701 | 5.0007 | 3208.6041 | 16.9108 | 70.6073
|  |  |  | 5.8801 | 5.0078 | 3215.0849 | 16.9125 | 70.6468
|  |  |  | 5.8901 | 5.015 | 3221.5695 | 16.9142 | 70.6863
|  |  |  | 5.9001 | 5.0221 | 3228.0579 | 16.9158 | 70.7257
|  |  |  | 5.9101 | 5.0292 | 3234.55 | 16.9174 | 70.765
|  |  |  | 5.9201 | 5.0364 | 3241.0459 | 16.919 | 70.8043
|  |  |  | 5.9301 | 5.0435 | 3247.5457 | 16.9206 | 70.8435
|  |  |  | 5.9401 | 5.0506 | 3254.0492 | 16.9221 | 70.8827
|  |  |  | 5.9501 | 5.0578 | 3260.5564 | 16.9236 | 70.9217
|  |  |  | 5.9601 | 5.0649 | 3267.0675 | 16.9251 | 70.9608
|  |  |  | 5.9701 | 5.072 | 3273.5824 | 16.9265 | 70.9997
|  |  |  | 5.9801 | 5.0791 | 3280.101 | 16.928 | 71.0386
|  |  |  | 5.9901 | 5.0862 | 3286.6234 | 16.9294 | 71.0774
|  |  |  | 6.0001 | 5.0933 | 3293.1496 | 16.9307 | 71.1162
|  |  |  | 6.0101 | 5.1004 | 3299.6796 | 16.9321 | 71.1549
|  |  |  | 6.0201 | 5.1075 | 3306.2133 | 16.9334 | 71.1935
|  |  |  | 6.0301 | 5.1146 | 3312.7509 | 16.9347 | 71.2321
|  |  |  | 6.0401 | 5.1217 | 3319.2922 | 16.936 | 71.2706
|  |  |  | 6.0501 | 5.1288 | 3325.8373 | 16.9372 | 71.3091
|  |  |  | 6.0601 | 5.1358 | 3332.3862 | 16.9384 | 71.3475
|  |  |  | 6.0701 | 5.1429 | 3338.9389 | 16.9396 | 71.3858
|  |  |  | 6.0801 | 5.15 | 3345.4954 | 16.9408 | 71.4241
|  |  |  | 6.0901 | 5.157 | 3352.0556 | 16.9419 | 71.4623
|  |  |  | 6.1001 | 5.1641 | 3358.6196 | 16.9431 | 71.5004
|  |  |  | 6.1101 | 5.1712 | 3365.1874 | 16.9442 | 71.5385
|  |  |  | 6.1201 | 5.1782 | 3371.759 | 16.9452 | 71.5765
|  |  |  | 6.1301 | 5.1853 | 3378.3344 | 16.9463 | 71.6145
|  |  |  | 6.1401 | 5.1923 | 3384.9135 | 16.9473 | 71.6524
|  |  |  | 6.1501 | 5.1993 | 3391.4964 | 16.9483 | 71.6902
|  |  |  | 6.1601 | 5.2064 | 3398.0831 | 16.9492 | 71.728
|  |  |  | 6.1701 | 5.2134 | 3404.6736 | 16.9502 | 71.7657
|  |  |  | 6.1801 | 5.2204 | 3411.2678 | 16.9511 | 71.8034
|  |  |  | 6.1901 | 5.2275 | 3417.8659 | 16.952 | 71.841
|  |  |  | 6.2001 | 5.2345 | 3424.4677 | 16.9529 | 71.8786
|  |  |  | 6.2101 | 5.2415 | 3431.0733 | 16.9537 | 71.9161
|  |  |  | 6.2201 | 5.2485 | 3437.6826 | 16.9545 | 71.9535
|  |  |  | 6.2301 | 5.2555 | 3444.2958 | 16.9553 | 71.9909
|  |  |  | 6.2401 | 5.2625 | 3450.9127 | 16.9561 | 72.0282
|  |  |  | 6.2501 | 5.2695 | 3457.5334 | 16.9568 | 72.0654
|  |  |  | 6.2601 | 5.2765 | 3464.1578 | 16.9575 | 72.1026
|  |  |  | 6.2701 | 5.2835 | 3470.7861 | 16.9582 | 72.1398
|  |  |  | 6.2801 | 5.2905 | 3477.4181 | 16.9589 | 72.1769
|  |  |  | 6.2901 | 5.2975 | 3484.0538 | 16.9595 | 72.2139
|  |  |  | 6.3001 | 5.3044 | 3490.6934 | 16.9602 | 72.2509
|  |  |  | 6.3101 | 5.3114 | 3497.3367 | 16.9608 | 72.2878
|  |  |  | 6.3201 | 5.3184 | 3503.9838 | 16.9613 | 72.3246
|  |  |  | 6.3301 | 5.3253 | 3510.6346 | 16.9619 | 72.3614
|  |  |  | 6.3401 | 5.3323 | 3517.2893 | 16.9624 | 72.3982
|  |  |  | 6.3501 | 5.3393 | 3523.9477 | 16.9629 | 72.4348
|  |  |  | 6.3601 | 5.3462 | 3530.6098 | 16.9634 | 72.4715
|  |  |  | 6.3701 | 5.3532 | 3537.2757 | 16.9638 | 72.508
|  |  |  | 6.3801 | 5.3601 | 3543.9454 | 16.9643 | 72.5446
|  |  |  | 6.3901 | 5.3671 | 3550.6189 | 16.9647 | 72.581
|  |  |  | 6.4001 | 5.374 | 3557.2961 | 16.9651 | 72.6174
|  |  |  | 6.4101 | 5.3809 | 3563.9771 | 16.9654 | 72.6538
|  |  |  | 6.4201 | 5.3879 | 3570.6618 | 16.9657 | 72.6901
|  |  |  | 6.4301 | 5.3948 | 3577.3503 | 16.9661 | 72.7263
|  |  |  | 6.4401 | 5.4017 | 3584.0426 | 16.9663 | 72.7625
|  |  |  | 6.4501 | 5.4086 | 3590.7386 | 16.9666 | 72.7986
|  |  |  | 6.4601 | 5.4155 | 3597.4383 | 16.9669 | 72.8347
|  |  |  | 6.4701 | 5.4224 | 3604.1419 | 16.9671 | 72.8707
|  |  |  | 6.4801 | 5.4293 | 3610.8491 | 16.9673 | 72.9067
|  |  |  | 6.4901 | 5.4362 | 3617.5602 | 16.9674 | 72.9426
|  |  |  | 6.5001 | 5.4431 | 3624.275 | 16.9676 | 72.9785
|  |  |  | 6.5101 | 5.45 | 3630.9935 | 16.9677 | 73.0143
|  |  |  | 6.5201 | 5.4569 | 3637.7158 | 16.9678 | 73.0501
|  |  |  | 6.5301 | 5.4638 | 3644.4418 | 16.9679 | 73.0858
|  |  |  | 6.5401 | 5.4707 | 3651.1716 | 16.9679 | 73.1214
|  |  |  | 6.5501 | 5.4776 | 3657.9051 | 16.968 | 73.157
|  |  |  | 6.5601 | 5.4844 | 3664.6424 | 16.968 | 73.1925
|  |  |  | 6.5701 | 5.4913 | 3671.3834 | 16.968 | 73.228
|  |  |  | 6.5801 | 5.4982 | 3678.1281 | 16.9679 | 73.2635
|  |  |  | 6.5901 | 5.505 | 3684.8766 | 16.9679 | 73.2988
|  |  |  | 6.6001 | 5.5119 | 3691.6289 | 16.9678 | 73.3342
|  |  |  | 6.6101 | 5.5187 | 3698.3848 | 16.9677 | 73.3695
|  |  |  | 6.6201 | 5.5256 | 3705.1445 | 16.9676 | 73.4047
|  |  |  | 6.6301 | 5.5324 | 3711.908 | 16.9674 | 73.4399
|  |  |  | 6.6401 | 5.5393 | 3718.6751 | 16.9672 | 73.475
|  |  |  | 6.6501 | 5.5461 | 3725.4461 | 16.967 | 73.5101
|  |  |  | 6.6601 | 5.5529 | 3732.2207 | 16.9668 | 73.5451
|  |  |  | 6.6701 | 5.5598 | 3738.999 | 16.9666 | 73.58
|  |  |  | 6.6801 | 5.5666 | 3745.7811 | 16.9663 | 73.615
|  |  |  | 6.6901 | 5.5734 | 3752.5669 | 16.9661 | 73.6498
|  |  |  | 6.7001 | 5.5802 | 3759.3565 | 16.9657 | 73.6847
|  |  |  | 6.7101 | 5.587 | 3766.1497 | 16.9654 | 73.7194
|  |  |  | 6.7201 | 5.5938 | 3772.9467 | 16.9651 | 73.7541
|  |  |  | 6.7301 | 5.6006 | 3779.7474 | 16.9647 | 73.7888
|  |  |  | 6.7401 | 5.6074 | 3786.5518 | 16.9643 | 73.8234
|  |  |  | 6.7501 | 5.6142 | 3793.3599 | 16.9639 | 73.858
|  |  |  | 6.7601 | 5.621 | 3800.1718 | 16.9634 | 73.8925
|  |  |  | 6.7701 | 5.6278 | 3806.9873 | 16.963 | 73.927
|  |  |  | 6.7801 | 5.6346 | 3813.8066 | 16.9625 | 73.9614
|  |  |  | 6.7901 | 5.6414 | 3820.6296 | 16.962 | 73.9957
|  |  |  | 6.8001 | 5.6482 | 3827.4562 | 16.9615 | 74.0301
|  |  |  | 6.8101 | 5.6549 | 3834.2866 | 16.9609 | 74.0643
|  |  |  | 6.8201 | 5.6617 | 3841.1207 | 16.9604 | 74.0985
|  |  |  | 6.8301 | 5.6685 | 3847.9584 | 16.9598 | 74.1327
|  |  |  | 6.8401 | 5.6752 | 3854.7999 | 16.9592 | 74.1668
|  |  |  | 6.8501 | 5.682 | 3861.6451 | 16.9585 | 74.2009
|  |  |  | 6.8601 | 5.6887 | 3868.4939 | 16.9579 | 74.2349
|  |  |  | 6.8701 | 5.6955 | 3875.3465 | 16.9572 | 74.2689
|  |  |  | 6.8801 | 5.7022 | 3882.2027 | 16.9565 | 74.3028
|  |  |  | 6.8901 | 5.709 | 3889.0626 | 16.9558 | 74.3367
|  |  |  | 6.9001 | 5.7157 | 3895.9262 | 16.9551 | 74.3705
|  |  |  | 6.9101 | 5.7224 | 3902.7935 | 16.9543 | 74.4043
|  |  |  | 6.9201 | 5.7292 | 3909.6645 | 16.9535 | 74.438
|  |  |  | 6.9301 | 5.7359 | 3916.5391 | 16.9527 | 74.4717
|  |  |  | 6.9401 | 5.7426 | 3923.4175 | 16.9519 | 74.5054
|  |  |  | 6.9501 | 5.7493 | 3930.2994 | 16.951 | 74.539
|  |  |  | 6.9601 | 5.756 | 3937.1851 | 16.9502 | 74.5725
|  |  |  | 6.9701 | 5.7627 | 3944.0744 | 16.9493 | 74.606
|  |  |  | 6.9801 | 5.7695 | 3950.9674 | 16.9484 | 74.6395
|  |  |  | 6.9901 | 5.7762 | 3957.8641 | 16.9474 | 74.6729
|  |  |  | 7.0001 | 5.7829 | 3964.7644 | 16.9465 | 74.7062
|  |  |  | 7.0101 | 5.7895 | 3971.6684 | 16.9455 | 74.7395
|  |  |  | 7.0201 | 5.7962 | 3978.576 | 16.9445 | 74.7728
|  |  |  | 7.0301 | 5.8029 | 3985.4873 | 16.9435 | 74.806
|  |  |  | 7.0401 | 5.8096 | 3992.4022 | 16.9425 | 74.8392
|  |  |  | 7.0501 | 5.8163 | 3999.3208 | 16.9414 | 74.8723
|  |  |  | 7.0601 | 5.823 | 4006.243 | 16.9404 | 74.9054
|  |  |  | 7.0701 | 5.8296 | 4013.1689 | 16.9393 | 74.9384
|  |  |  | 7.0801 | 5.8363 | 4020.0984 | 16.9382 | 74.9714
|  |  |  | 7.0901 | 5.843 | 4027.0315 | 16.937 | 75.0043
|  |  |  | 7.1001 | 5.8496 | 4033.9683 | 16.9359 | 75.0372
|  |  |  | 7.1101 | 5.8563 | 4040.9087 | 16.9347 | 75.0701
|  |  |  | 7.1201 | 5.8629 | 4047.8527 | 16.9335 | 75.1029
|  |  |  | 7.1301 | 5.8696 | 4054.8004 | 16.9323 | 75.1356
|  |  |  | 7.1401 | 5.8762 | 4061.7517 | 16.931 | 75.1684
|  |  |  | 7.1501 | 5.8828 | 4068.7066 | 16.9298 | 75.201
|  |  |  | 7.1601 | 5.8895 | 4075.6651 | 16.9285 | 75.2337
|  |  |  | 7.1701 | 5.8961 | 4082.6272 | 16.9272 | 75.2662
|  |  |  | 7.1801 | 5.9027 | 4089.5929 | 16.9259 | 75.2988
|  |  |  | 7.1901 | 5.9094 | 4096.5623 | 16.9246 | 75.3313
|  |  |  | 7.2001 | 5.916 | 4103.5352 | 16.9232 | 75.3637
|  |  |  | 7.2101 | 5.9226 | 4110.5118 | 16.9218 | 75.3961
|  |  |  | 7.2201 | 5.9292 | 4117.4919 | 16.9204 | 75.4285
|  |  |  | 7.2301 | 5.9358 | 4124.4757 | 16.919 | 75.4608
|  |  |  | 7.2401 | 5.9424 | 4131.463 | 16.9176 | 75.4931
|  |  |  | 7.2501 | 5.949 | 4138.4539 | 16.9161 | 75.5253
|  |  |  | 7.2601 | 5.9556 | 4145.4484 | 16.9147 | 75.5575
|  |  |  | 7.2701 | 5.9622 | 4152.4465 | 16.9132 | 75.5896
|  |  |  | 7.2801 | 5.9688 | 4159.4482 | 16.9116 | 75.6217
|  |  |  | 7.2901 | 5.9754 | 4166.4534 | 16.9101 | 75.6538
|  |  |  | 7.3001 | 5.982 | 4173.4622 | 16.9086 | 75.6858
|  |  |  | 7.3101 | 5.9886 | 4180.4746 | 16.907 | 75.7177
|  |  |  | 7.3201 | 5.9951 | 4187.4905 | 16.9054 | 75.7496
|  |  |  | 7.3301 | 6.0017 | 4194.51 | 16.9038 | 75.7815
|  |  |  | 7.3401 | 6.0083 | 4201.5331 | 16.9022 | 75.8134
|  |  |  | 7.3501 | 6.0148 | 4208.5597 | 16.9005 | 75.8452
|  |  |  | 7.3601 | 6.0214 | 4215.5899 | 16.8988 | 75.8769
|  |  |  | 7.3701 | 6.0279 | 4222.6236 | 16.8971 | 75.9086
|  |  |  | 7.3801 | 6.0345 | 4229.6608 | 16.8954 | 75.9403
|  |  |  | 7.3901 | 6.041 | 4236.7016 | 16.8937 | 75.9719
|  |  |  | 7.4001 | 6.0476 | 4243.7459 | 16.892 | 76.0035
|  |  |  | 7.4101 | 6.0541 | 4250.7938 | 16.8902 | 76.035
|  |  |  | 7.4201 | 6.0607 | 4257.8452 | 16.8884 | 76.0665
|  |  |  | 7.4301 | 6.0672 | 4264.9001 | 16.8866 | 76.098
|  |  |  | 7.4401 | 6.0737 | 4271.9585 | 16.8848 | 76.1294
|  |  |  | 7.4501 | 6.0802 | 4279.0205 | 16.8829 | 76.1608
|  |  |  | 7.4601 | 6.0868 | 4286.0859 | 16.8811 | 76.1921
|  |  |  | 7.4701 | 6.0933 | 4293.1549 | 16.8792 | 76.2234
|  |  |  | 7.4801 | 6.0998 | 4300.2273 | 16.8773 | 76.2547
|  |  |  | 7.4901 | 6.1063 | 4307.3033 | 16.8754 | 76.2859
|  |  |  | 7.5001 | 6.1128 | 4314.3828 | 16.8734 | 76.317
|  |  |  | 7.5101 | 6.1193 | 4321.4657 | 16.8715 | 76.3482
|  |  |  | 7.5201 | 6.1258 | 4328.5522 | 16.8695 | 76.3792
|  |  |  | 7.5301 | 6.1323 | 4335.6421 | 16.8675 | 76.4103
|  |  |  | 7.5401 | 6.1388 | 4342.7355 | 16.8655 | 76.4413
|  |  |  | 7.5501 | 6.1453 | 4349.8324 | 16.8635 | 76.4722
|  |  |  | 7.5601 | 6.1518 | 4356.9327 | 16.8614 | 76.5032
|  |  |  | 7.5701 | 6.1582 | 4364.0366 | 16.8594 | 76.5341
|  |  |  | 7.5801 | 6.1647 | 4371.1439 | 16.8573 | 76.5649
|  |  |  | 7.5901 | 6.1712 | 4378.2546 | 16.8552 | 76.5957
|  |  |  | 7.6001 | 6.1777 | 4385.3688 | 16.8531 | 76.6265
|  |  |  | 7.6101 | 6.1841 | 4392.4864 | 16.8509 | 76.6572
|  |  |  | 7.6201 | 6.1906 | 4399.6075 | 16.8488 | 76.6879
|  |  |  | 7.6301 | 6.197 | 4406.732 | 16.8466 | 76.7185
|  |  |  | 7.6401 | 6.2035 | 4413.86 | 16.8444 | 76.7491
|  |  |  | 7.6501 | 6.21 | 4420.9914 | 16.8422 | 76.7797
|  |  |  | 7.6601 | 6.2164 | 4428.1262 | 16.8399 | 76.8102
|  |  |  | 7.6701 | 6.2228 | 4435.2645 | 16.8377 | 76.8407
|  |  |  | 7.6801 | 6.2293 | 4442.4061 | 16.8354 | 76.8711
|  |  |  | 7.6901 | 6.2357 | 4449.5512 | 16.8331 | 76.9015
|  |  |  | 7.7001 | 6.2421 | 4456.6997 | 16.8308 | 76.9319
|  |  |  | 7.7101 | 6.2486 | 4463.8516 | 16.8285 | 76.9622
|  |  |  | 7.7201 | 6.255 | 4471.0069 | 16.8262 | 76.9925
|  |  |  | 7.7301 | 6.2614 | 4478.1655 | 16.8238 | 77.0227
|  |  |  | 7.7401 | 6.2678 | 4485.3276 | 16.8214 | 77.053
|  |  |  | 7.7501 | 6.2742 | 4492.4931 | 16.8191 | 77.0831
|  |  |  | 7.7601 | 6.2807 | 4499.6619 | 16.8166 | 77.1133
|  |  |  | 7.7701 | 6.2871 | 4506.8341 | 16.8142 | 77.1433
|  |  |  | 7.7801 | 6.2935 | 4514.0096 | 16.8118 | 77.1734
|  |  |  | 7.7901 | 6.2999 | 4521.1886 | 16.8093 | 77.2034
|  |  |  | 7.8001 | 6.3063 | 4528.3709 | 16.8068 | 77.2334
|  |  |  | 7.8101 | 6.3126 | 4535.5565 | 16.8043 | 77.2633
|  |  |  | 7.8201 | 6.319 | 4542.7455 | 16.8018 | 77.2932
|  |  |  | 7.8301 | 6.3254 | 4549.9378 | 16.7993 | 77.3231
|  |  |  | 7.8401 | 6.3318 | 4557.1335 | 16.7967 | 77.3529
|  |  |  | 7.8501 | 6.3382 | 4564.3325 | 16.7942 | 77.3827
|  |  |  | 7.8601 | 6.3445 | 4571.5349 | 16.7916 | 77.4125
|  |  |  | 7.8701 | 6.3509 | 4578.7405 | 16.789 | 77.4422
|  |  |  | 7.8801 | 6.3573 | 4585.9495 | 16.7863 | 77.4718
|  |  |  | 7.8901 | 6.3636 | 4593.1618 | 16.7837 | 77.5015
|  |  |  | 7.9001 | 6.37 | 4600.3774 | 16.781 | 77.5311
|  |  |  | 7.9101 | 6.3764 | 4607.5963 | 16.7784 | 77.5606
|  |  |  | 7.9201 | 6.3827 | 4614.8184 | 16.7757 | 77.5902
|  |  |  | 7.9301 | 6.3891 | 4622.0439 | 16.773 | 77.6197
|  |  |  | 7.9401 | 6.3954 | 4629.2727 | 16.7703 | 77.6491
|  |  |  | 7.9501 | 6.4017 | 4636.5047 | 16.7675 | 77.6785
|  |  |  | 7.9601 | 6.4081 | 4643.74 | 16.7648 | 77.7079
|  |  |  | 7.9701 | 6.4144 | 4650.9786 | 16.762 | 77.7372
|  |  |  | 7.9801 | 6.4207 | 4658.2204 | 16.7592 | 77.7665
|  |  |  | 7.9901 | 6.4271 | 4665.4655 | 16.7564 | 77.7958
|  |  |  | 8.0001 | 6.4334 | 4672.7138 | 16.7535 | 77.825
|  |  |  | 8.0101 | 6.4397 | 4679.9654 | 16.7507 | 77.8542
|  |  |  | 8.0201 | 6.446 | 4687.2202 | 16.7478 | 77.8834
|  |  |  | 8.0301 | 6.4523 | 4694.4783 | 16.745 | 77.9125
|  |  |  | 8.0401 | 6.4586 | 4701.7396 | 16.7421 | 77.9416
|  |  |  | 8.0501 | 6.4649 | 4709.004 | 16.7392 | 77.9707
|  |  |  | 8.0601 | 6.4712 | 4716.2718 | 16.7362 | 77.9997
|  |  |  | 8.0701 | 6.4775 | 4723.5427 | 16.7333 | 78.0286
|  |  |  | 8.0801 | 6.4838 | 4730.8168 | 16.7303 | 78.0576
|  |  |  | 8.0901 | 6.4901 | 4738.0941 | 16.7274 | 78.0865
|  |  |  | 8.1001 | 6.4964 | 4745.3746 | 16.7244 | 78.1154
|  |  |  | 8.1101 | 6.5027 | 4752.6583 | 16.7214 | 78.1442
|  |  |  | 8.1201 | 6.509 | 4759.9451 | 16.7183 | 78.173
|  |  |  | 8.1301 | 6.5152 | 4767.2352 | 16.7153 | 78.2017
|  |  |  | 8.1401 | 6.5215 | 4774.5284 | 16.7122 | 78.2305
|  |  |  | 8.1501 | 6.5278 | 4781.8247 | 16.7091 | 78.2592
|  |  |  | 8.1601 | 6.534 | 4789.1242 | 16.7061 | 78.2878
|  |  |  | 8.1701 | 6.5403 | 4796.4269 | 16.7029 | 78.3164
|  |  |  | 8.1801 | 6.5466 | 4803.7327 | 16.6998 | 78.345
|  |  |  | 8.1901 | 6.5528 | 4811.0416 | 16.6967 | 78.3736
|  |  |  | 8.2001 | 6.5591 | 4818.3536 | 16.6935 | 78.4021
|  |  |  | 8.2101 | 6.5653 | 4825.6688 | 16.6903 | 78.4306
|  |  |  | 8.2201 | 6.5716 | 4832.9871 | 16.6872 | 78.459
|  |  |  | 8.2301 | 6.5778 | 4840.3084 | 16.684 | 78.4874
|  |  |  | 8.2401 | 6.584 | 4847.6329 | 16.6807 | 78.5158
|  |  |  | 8.2501 | 6.5903 | 4854.9605 | 16.6775 | 78.5441
|  |  |  | 8.2601 | 6.5965 | 4862.2911 | 16.6742 | 78.5724
|  |  |  | 8.2701 | 6.6027 | 4869.6249 | 16.671 | 78.6007
|  |  |  | 8.2801 | 6.609 | 4876.9617 | 16.6677 | 78.629
|  |  |  | 8.2901 | 6.6152 | 4884.3015 | 16.6644 | 78.6572
|  |  |  | 8.3001 | 6.6214 | 4891.6445 | 16.6611 | 78.6853
|  |  |  | 8.3101 | 6.6276 | 4898.9904 | 16.6577 | 78.7135
|  |  |  | 8.3201 | 6.6338 | 4906.3395 | 16.6544 | 78.7416
|  |  |  | 8.3301 | 6.64 | 4913.6915 | 16.651 | 78.7696
|  |  |  | 8.3401 | 6.6462 | 4921.0466 | 16.6476 | 78.7977
|  |  |  | 8.3501 | 6.6524 | 4928.4047 | 16.6442 | 78.8257
|  |  |  | 8.3601 | 6.6586 | 4935.7658 | 16.6408 | 78.8536
|  |  |  | 8.3701 | 6.6648 | 4943.13 | 16.6374 | 78.8816
|  |  |  | 8.3801 | 6.671 | 4950.4971 | 16.634 | 78.9094
|  |  |  | 8.3901 | 6.6772 | 4957.8672 | 16.6305 | 78.9373
|  |  |  | 8.4001 | 6.6834 | 4965.2403 | 16.627 | 78.9651
|  |  |  | 8.4101 | 6.6895 | 4972.6164 | 16.6235 | 78.9929
|  |  |  | 8.4201 | 6.6957 | 4979.9955 | 16.62 | 79.0207
|  |  |  | 8.4301 | 6.7019 | 4987.3775 | 16.6165 | 79.0484
|  |  |  | 8.4401 | 6.708 | 4994.7625 | 16.613 | 79.0761
|  |  |  | 8.4501 | 6.7142 | 5002.1504 | 16.6094 | 79.1038
|  |  |  | 8.4601 | 6.7204 | 5009.5413 | 16.6058 | 79.1314
|  |  |  | 8.4701 | 6.7265 | 5016.9351 | 16.6023 | 79.159
|  |  |  | 8.4801 | 6.7327 | 5024.3318 | 16.5987 | 79.1866
|  |  |  | 8.4901 | 6.7388 | 5031.7315 | 16.5951 | 79.2141
|  |  |  | 8.5001 | 6.745 | 5039.134 | 16.5914 | 79.2416
|  |  |  | 8.5101 | 6.7511 | 5046.5395 | 16.5878 | 79.2691
|  |  |  | 8.5201 | 6.7572 | 5053.9479 | 16.5841 | 79.2965
|  |  |  | 8.5301 | 6.7634 | 5061.3591 | 16.5804 | 79.3239
|  |  |  | 8.5401 | 6.7695 | 5068.7732 | 16.5768 | 79.3513
|  |  |  | 8.5501 | 6.7756 | 5076.1902 | 16.5731 | 79.3786
|  |  |  | 8.5601 | 6.7818 | 5083.6101 | 16.5693 | 79.4059
|  |  |  | 8.5701 | 6.7879 | 5091.0328 | 16.5656 | 79.4332
|  |  |  | 8.5801 | 6.794 | 5098.4584 | 16.5619 | 79.4604
|  |  |  | 8.5901 | 6.8001 | 5105.8868 | 16.5581 | 79.4876
|  |  |  | 8.6001 | 6.8062 | 5113.318 | 16.5543 | 79.5148
|  |  |  | 8.6101 | 6.8124 | 5120.7521 | 16.5505 | 79.5419
|  |  |  | 8.6201 | 6.8185 | 5128.189 | 16.5467 | 79.569
|  |  |  | 8.6301 | 6.8246 | 5135.6286 | 16.5429 | 79.5961
|  |  |  | 8.6401 | 6.8307 | 5143.0711 | 16.539 | 79.6231
|  |  |  | 8.6501 | 6.8368 | 5150.5164 | 16.5352 | 79.6501
|  |  |  | 8.6601 | 6.8428 | 5157.9644 | 16.5313 | 79.6771
|  |  |  | 8.6701 | 6.8489 | 5165.4153 | 16.5274 | 79.7041
|  |  |  | 8.6801 | 6.855 | 5172.8689 | 16.5236 | 79.731
|  |  |  | 8.6901 | 6.8611 | 5180.3252 | 16.5196 | 79.7579
|  |  |  | 8.7001 | 6.8672 | 5187.7843 | 16.5157 | 79.7847
|  |  |  | 8.7101 | 6.8733 | 5195.2462 | 16.5118 | 79.8115
|  |  |  | 8.7201 | 6.8793 | 5202.7107 | 16.5078 | 79.8383
|  |  |  | 8.7301 | 6.8854 | 5210.178 | 16.5039 | 79.8651
|  |  |  | 8.7401 | 6.8915 | 5217.648 | 16.4999 | 79.8918
|  |  |  | 8.7501 | 6.8975 | 5225.1207 | 16.4959 | 79.9185
|  |  |  | 8.7601 | 6.9036 | 5232.5962 | 16.4919 | 79.9452
|  |  |  | 8.7701 | 6.9096 | 5240.0743 | 16.4878 | 79.9718
|  |  |  | 8.7801 | 6.9157 | 5247.555 | 16.4838 | 79.9984
|  |  |  | 8.7901 | 6.9217 | 5255.0385 | 16.4797 | 80.025
|  |  |  | 8.8001 | 6.9278 | 5262.5246 | 16.4757 | 80.0515
|  |  |  | 8.8101 | 6.9338 | 5270.0134 | 16.4716 | 80.078
|  |  |  | 8.8201 | 6.9399 | 5277.5048 | 16.4675 | 80.1045
|  |  |  | 8.8301 | 6.9459 | 5284.9988 | 16.4634 | 80.1309
|  |  |  | 8.8401 | 6.9519 | 5292.4955 | 16.4592 | 80.1574
|  |  |  | 8.8501 | 6.9579 | 5299.9948 | 16.4551 | 80.1837
|  |  |  | 8.8601 | 6.964 | 5307.4967 | 16.451 | 80.2101
|  |  |  | 8.8701 | 6.97 | 5315.0011 | 16.4468 | 80.2364
|  |  |  | 8.8801 | 6.976 | 5322.5082 | 16.4426 | 80.2627
|  |  |  | 8.8901 | 6.982 | 5330.0179 | 16.4384 | 80.289
|  |  |  | 8.9001 | 6.988 | 5337.5301 | 16.4342 | 80.3152
|  |  |  | 8.9101 | 6.994 | 5345.0449 | 16.43 | 80.3414
|  |  |  | 8.9201 | 7.0001 | 5352.5623 | 16.4257 | 80.3676
|  |  |  | 8.9301 | 7.0061 | 5360.0821 | 16.4215 | 80.3937
|  |  |  | 8.9401 | 7.0121 | 5367.6046 | 16.4172 | 80.4198
|  |  |  | 8.9501 | 7.018 | 5375.1295 | 16.4129 | 80.4459
|  |  |  | 8.9601 | 7.024 | 5382.657 | 16.4087 | 80.4719
|  |  |  | 8.9701 | 7.03 | 5390.1869 | 16.4044 | 80.498
|  |  |  | 8.9801 | 7.036 | 5397.7194 | 16.4 | 80.5239
|  |  |  | 8.9901 | 7.042 | 5405.2543 | 16.3957 | 80.5499
|  |  |  | 9.0001 | 7.048 | 5412.7918 | 16.3914 | 80.5758
|  |  |  | 9.0101 | 7.054 | 5420.3316 | 16.387 | 80.6017
|  |  |  | 9.0201 | 7.0599 | 5427.874 | 16.3826 | 80.6276
|  |  |  | 9.0301 | 7.0659 | 5435.4188 | 16.3782 | 80.6534
|  |  |  | 9.0401 | 7.0719 | 5442.966 | 16.3738 | 80.6792
|  |  |  | 9.0501 | 7.0778 | 5450.5157 | 16.3694 | 80.705
|  |  |  | 9.0601 | 7.0838 | 5458.0677 | 16.365 | 80.7308
|  |  |  | 9.0701 | 7.0897 | 5465.6222 | 16.3605 | 80.7565
|  |  |  | 9.0801 | 7.0957 | 5473.1791 | 16.3561 | 80.7822
|  |  |  | 9.0901 | 7.1016 | 5480.7384 | 16.3516 | 80.8078
|  |  |  | 9.1001 | 7.1076 | 5488.3 | 16.3471 | 80.8335
|  |  |  | 9.1101 | 7.1135 | 5495.864 | 16.3427 | 80.8591
|  |  |  | 9.1201 | 7.1195 | 5503.4304 | 16.3381 | 80.8846
|  |  |  | 9.1301 | 7.1254 | 5510.9991 | 16.3336 | 80.9102
|  |  |  | 9.1401 | 7.1313 | 5518.5702 | 16.3291 | 80.9357
|  |  |  | 9.1501 | 7.1373 | 5526.1435 | 16.3245 | 80.9612
|  |  |  | 9.1601 | 7.1432 | 5533.7192 | 16.32 | 80.9866
|  |  |  | 9.1701 | 7.1491 | 5541.2972 | 16.3154 | 81.0121
|  |  |  | 9.1801 | 7.155 | 5548.8775 | 16.3108 | 81.0374
|  |  |  | 9.1901 | 7.161 | 5556.4601 | 16.3062 | 81.0628
|  |  |  | 9.2001 | 7.1669 | 5564.045 | 16.3016 | 81.0882
|  |  |  | 9.2101 | 7.1728 | 5571.6321 | 16.297 | 81.1135
|  |  |  | 9.2201 | 7.1787 | 5579.2215 | 16.2924 | 81.1387
|  |  |  | 9.2301 | 7.1846 | 5586.8131 | 16.2877 | 81.164
|  |  |  | 9.2401 | 7.1905 | 5594.407 | 16.2831 | 81.1892
|  |  |  | 9.2501 | 7.1964 | 5602.003 | 16.2784 | 81.2144
|  |  |  | 9.2601 | 7.2023 | 5609.6013 | 16.2737 | 81.2396
|  |  |  | 9.2701 | 7.2082 | 5617.2018 | 16.269 | 81.2647
|  |  |  | 9.2801 | 7.2141 | 5624.8045 | 16.2643 | 81.2898
|  |  |  | 9.2901 | 7.22 | 5632.4093 | 16.2596 | 81.3149
|  |  |  | 9.3001 | 7.2258 | 5640.0164 | 16.2548 | 81.34
|  |  |  | 9.3101 | 7.2317 | 5647.6256 | 16.2501 | 81.365
|  |  |  | 9.3201 | 7.2376 | 5655.2369 | 16.2453 | 81.39
|  |  |  | 9.3301 | 7.2435 | 5662.8504 | 16.2405 | 81.4149
|  |  |  | 9.3401 | 7.2493 | 5670.466 | 16.2357 | 81.4399
|  |  |  | 9.3501 | 7.2552 | 5678.0837 | 16.2309 | 81.4648
|  |  |  | 9.3601 | 7.2611 | 5685.7035 | 16.2261 | 81.4897
|  |  |  | 9.3701 | 7.2669 | 5693.3254 | 16.2213 | 81.5145
|  |  |  | 9.3801 | 7.2728 | 5700.9494 | 16.2165 | 81.5393
|  |  |  | 9.3901 | 7.2787 | 5708.5754 | 16.2116 | 81.5641
|  |  |  | 9.4001 | 7.2845 | 5716.2036 | 16.2067 | 81.5889
|  |  |  | 9.4101 | 7.2904 | 5723.8337 | 16.2019 | 81.6136
|  |  |  | 9.4201 | 7.2962 | 5731.4659 | 16.197 | 81.6384
|  |  |  | 9.4301 | 7.302 | 5739.1001 | 16.1921 | 81.663
|  |  |  | 9.4401 | 7.3079 | 5746.7364 | 16.1872 | 81.6877
|  |  |  | 9.4501 | 7.3137 | 5754.3746 | 16.1823 | 81.7123
|  |  |  | 9.4601 | 7.3195 | 5762.0149 | 16.1773 | 81.7369
|  |  |  | 9.4701 | 7.3254 | 5769.6571 | 16.1724 | 81.7615
|  |  |  | 9.4801 | 7.3312 | 5777.3013 | 16.1674 | 81.786
|  |  |  | 9.4901 | 7.337 | 5784.9474 | 16.1624 | 81.8106
|  |  |  | 9.5001 | 7.3428 | 5792.5955 | 16.1575 | 81.835
|  |  |  | 9.5101 | 7.3487 | 5800.2455 | 16.1525 | 81.8595
|  |  |  | 9.5201 | 7.3545 | 5807.8974 | 16.1475 | 81.8839
|  |  |  | 9.5301 | 7.3603 | 5815.5513 | 16.1424 | 81.9084
|  |  |  | 9.5401 | 7.3661 | 5823.207 | 16.1374 | 81.9327
|  |  |  | 9.5501 | 7.3719 | 5830.8647 | 16.1324 | 81.9571
|  |  |  | 9.5601 | 7.3777 | 5838.5242 | 16.1273 | 81.9814
|  |  |  | 9.5701 | 7.3835 | 5846.1856 | 16.1222 | 82.0057
|  |  |  | 9.5801 | 7.3893 | 5853.8488 | 16.1172 | 82.03
|  |  |  | 9.5901 | 7.3951 | 5861.5138 | 16.1121 | 82.0542
|  |  |  | 9.6001 | 7.4009 | 5869.1807 | 16.107 | 82.0784
|  |  |  | 9.6101 | 7.4067 | 5876.8495 | 16.1019 | 82.1026
|  |  |  | 9.6201 | 7.4125 | 5884.52 | 16.0967 | 82.1268
|  |  |  | 9.6301 | 7.4182 | 5892.1923 | 16.0916 | 82.1509
|  |  |  | 9.6401 | 7.424 | 5899.8664 | 16.0865 | 82.175
|  |  |  | 9.6501 | 7.4298 | 5907.5422 | 16.0813 | 82.1991
|  |  |  | 9.6601 | 7.4356 | 5915.2198 | 16.0761 | 82.2232
|  |  |  | 9.6701 | 7.4413 | 5922.8992 | 16.071 | 82.2472
|  |  |  | 9.6801 | 7.4471 | 5930.5803 | 16.0658 | 82.2712
|  |  |  | 9.6901 | 7.4529 | 5938.2631 | 16.0606 | 82.2952
|  |  |  | 9.7001 | 7.4586 | 5945.9476 | 16.0553 | 82.3191
|  |  |  | 9.7101 | 7.4644 | 5953.6338 | 16.0501 | 82.343
|  |  |  | 9.7201 | 7.4701 | 5961.3217 | 16.0449 | 82.3669
|  |  |  | 9.7301 | 7.4759 | 5969.0113 | 16.0396 | 82.3908
|  |  |  | 9.7401 | 7.4816 | 5976.7025 | 16.0344 | 82.4146
|  |  |  | 9.7501 | 7.4874 | 5984.3953 | 16.0291 | 82.4384
|  |  |  | 9.7601 | 7.4931 | 5992.0898 | 16.0238 | 82.4622
|  |  |  | 9.7701 | 7.4989 | 5999.786 | 16.0185 | 82.486
|  |  |  | 9.7801 | 7.5046 | 6007.4837 | 16.0132 | 82.5097
|  |  |  | 9.7901 | 7.5103 | 6015.183 | 16.0079 | 82.5334
|  |  |  | 9.8001 | 7.5161 | 6022.8839 | 16.0026 | 82.5571
|  |  |  | 9.8101 | 7.5218 | 6030.5864 | 15.9972 | 82.5807
|  |  |  | 9.8201 | 7.5275 | 6038.2904 | 15.9919 | 82.6044
|  |  |  | 9.8301 | 7.5332 | 6045.996 | 15.9865 | 82.628
|  |  |  | 9.8401 | 7.5389 | 6053.7031 | 15.9812 | 82.6515
|  |  |  | 9.8501 | 7.5447 | 6061.4118 | 15.9758 | 82.6751
|  |  |  | 9.8601 | 7.5504 | 6069.1219 | 15.9704 | 82.6986
|  |  |  | 9.8701 | 7.5561 | 6076.8335 | 15.965 | 82.7221
|  |  |  | 9.8801 | 7.5618 | 6084.5467 | 15.9596 | 82.7456
|  |  |  | 9.8901 | 7.5675 | 6092.2613 | 15.9542 | 82.769
|  |  |  | 9.9001 | 7.5732 | 6099.9773 | 15.9487 | 82.7924
|  |  |  | 9.9101 | 7.5789 | 6107.6948 | 15.9433 | 82.8158
|  |  |  | 9.9201 | 7.5846 | 6115.4137 | 15.9378 | 82.8392
|  |  |  | 9.9301 | 7.5903 | 6123.134 | 15.9324 | 82.8625
|  |  |  | 9.9401 | 7.596 | 6130.8558 | 15.9269 | 82.8858
|  |  |  | 9.9501 | 7.6017 | 6138.5789 | 15.9214 | 82.9091
|  |  |  | 9.9601 | 7.6073 | 6146.3034 | 15.9159 | 82.9324
|  |  |  | 9.9701 | 7.613 | 6154.0293 | 15.9104 | 82.9556
|  |  |  | 9.9801 | 7.6187 | 6161.7565 | 15.9049 | 82.9788
|  |  |  | 9.9901 | 7.6244 | 6169.485 | 15.8993 | 83.002

## 272.74
Raw Press (MPa) | Raw Adjusted Press (MPa) | Excess (mmol/g) | Total Vol (V/V) | fitPress (MPa) | Adjusted Fit Press (MPa) | Gas Phase Density | Excess Fit (mmol/g) | Total Vol Fit (V/V) | adjustedModelPress | actualPress | Absolute (mmolg) | Isosteric Heat (kJ/mol) | fill factor
0.0028486 | 0.0028484 | 0.060261 | 0.19796 | 0.0001 | 0.0001 | 0.044098 | 0.0012791 | 0.0042938 | 0.0001 | 0.0001 | 0.0012791 | 14.4862 | 3.0753e-05
0.0046788 | 0.0046783 | 0.089526 | 0.29514 | 0.0101 | 0.010098 | 4.4549 | 0.12837 | 0.4311 | 0.00012649 | 0.00012649 | 0.0016179 | 14.4862 | 3.8897e-05
0.0086938 | 0.008692 | 0.15203 | 0.50295 | 0.0201 | 0.02009 | 8.8678 | 0.25388 | 0.85285 | 0.00015999 | 0.00015999 | 0.0020463 | 14.4861 | 4.9198e-05
0.012494 | 0.012491 | 0.20903 | 0.69277 | 0.0301 | 0.030079 | 13.2828 | 0.37782 | 1.2697 | 0.00020236 | 0.00020236 | 0.0025882 | 14.4861 | 6.2227e-05
0.016197 | 0.01619 | 0.26316 | 0.87325 | 0.0401 | 0.040062 | 17.6999 | 0.50022 | 1.6816 | 0.00025595 | 0.00025595 | 0.0032736 | 14.4861 | 7.8705e-05
0.028238 | 0.028219 | 0.43136 | 1.4353 | 0.0501 | 0.050041 | 22.1191 | 0.62113 | 2.0888 | 0.00032374 | 0.00032375 | 0.0041405 | 14.486 | 9.9546e-05
0.045645 | 0.045596 | 0.66025 | 2.2026 | 0.0601 | 0.060015 | 26.5404 | 0.74056 | 2.4913 | 0.00040949 | 0.00040949 | 0.0052368 | 14.4859 | 0.00012591
0.064098 | 0.064001 | 0.88933 | 2.973 | 0.0701 | 0.069984 | 30.9638 | 0.85854 | 2.8892 | 0.00051794 | 0.00051795 | 0.0066234 | 14.4858 | 0.00015924
0.11002 | 0.10973 | 1.4195 | 4.7634 | 0.0801 | 0.079948 | 35.3893 | 0.9751 | 3.2827 | 0.00065512 | 0.00065513 | 0.0083769 | 14.4857 | 0.0002014
0.2161 | 0.215 | 2.4989 | 8.4395 | 0.0901 | 0.089908 | 39.8169 | 1.0903 | 3.6717 | 0.00082863 | 0.00082864 | 0.010594 | 14.4856 | 0.00025472
0.39895 | 0.3952 | 4.0261 | 13.7198 | 0.1001 | 0.099863 | 44.2465 | 1.2041 | 4.0563 | 0.0010481 | 0.0010481 | 0.013399 | 14.4854 | 0.00032213
0.66478 | 0.6544 | 5.8942 | 20.2852 | 0.1101 | 0.10981 | 48.6783 | 1.3165 | 4.4368 | 0.0013257 | 0.0013257 | 0.016945 | 14.4851 | 0.00040738
0.95358 | 0.93229 | 7.5072 | 26.1046 | 0.1201 | 0.11976 | 53.1122 | 1.4276 | 4.813 | 0.0016768 | 0.0016768 | 0.021428 | 14.4848 | 0.00051517
1.2575 | 1.2206 | 8.9049 | 31.2873 | 0.1301 | 0.1297 | 57.5482 | 1.5375 | 5.1851 | 0.0021208 | 0.002121 | 0.027096 | 14.4845 | 0.00065144
1.6216 | 1.5605 | 10.2391 | 36.4309 | 0.1401 | 0.13964 | 61.9863 | 1.646 | 5.5532 | 0.0026825 | 0.0026827 | 0.03426 | 14.484 | 0.0008237
2.1086 | 2.0059 | 11.6246 | 42.069 | 0.1501 | 0.14957 | 66.4266 | 1.7534 | 5.9174 | 0.0033929 | 0.0033932 | 0.043316 | 14.4834 | 0.0010414
2.4664 | 2.3264 | 12.4575 | 45.6429 | 0.1601 | 0.15949 | 70.8689 | 1.8594 | 6.2777 | 0.0042915 | 0.0042919 | 0.054758 | 14.4826 | 0.0013165
2.7921 | 2.6135 | 13.0985 | 48.5389 | 0.1701 | 0.16942 | 75.3133 | 1.9643 | 6.6341 | 0.005428 | 0.0054287 | 0.069213 | 14.4817 | 0.001664
3.0381 | 2.8272 | 13.5094 | 50.5028 | 0.1801 | 0.17933 | 79.7599 | 2.068 | 6.9868 | 0.0068654 | 0.0068665 | 0.087467 | 14.4804 | 0.0021029
3.3321 | 3.0794 | 13.9025 | 52.5494 | 0.1901 | 0.18925 | 84.2086 | 2.1705 | 7.3358 | 0.0086833 | 0.0086851 | 0.11051 | 14.4789 | 0.0026569
3.7631 | 3.4425 | 14.3612 | 55.198 | 0.2001 | 0.19915 | 88.6594 | 2.2719 | 7.6811 | 0.010983 | 0.010985 | 0.13958 | 14.4769 | 0.0033559
4.4377 | 3.9957 | 14.9049 | 58.8422 | 0.2101 | 0.20906 | 93.1123 | 2.3722 | 8.023 | 0.01389 | 0.013895 | 0.17624 | 14.4745 | 0.0042373
5.2684 | 4.6521 | 15.4036 | 62.8763 | 0.2201 | 0.21896 | 97.5673 | 2.4713 | 8.3613 | 0.017568 | 0.017575 | 0.22243 | 14.4714 | 0.0053476
6.2909 | 5.4242 | 15.7037 | 66.9817 | 0.2301 | 0.22885 | 102.0245 | 2.5694 | 8.6961 | 0.022218 | 0.02223 | 0.28055 | 14.4674 | 0.006745
7.3673 | 6.1967 | 15.7311 | 70.5458 | 0.2401 | 0.23874 | 106.4837 | 2.6664 | 9.0276 | 0.028099 | 0.028118 | 0.3536 | 14.4624 | 0.0085012
8.5881 | 7.0264 | 15.6439 | 74.3926 | 0.2501 | 0.24862 | 110.9452 | 2.7623 | 9.3558 | 0.035535 | 0.035565 | 0.44526 | 14.4561 | 0.010705
9.4606 | 7.5917 | 15.2925 | 76.3221 | 0.2601 | 0.2585 | 115.4087 | 2.8573 | 9.6807 | 0.044936 | 0.044984 | 0.56003 | 14.4481 | 0.013464
|  |  |  | 0.2701 | 0.26838 | 119.8743 | 2.9512 | 10.0024 | 0.056822 | 0.056899 | 0.70339 | 14.438 | 0.016911
|  |  |  | 0.2801 | 0.27825 | 124.3421 | 3.044 | 10.3209 | 0.071846 | 0.071969 | 0.88186 | 14.4253 | 0.021202
|  |  |  | 0.2901 | 0.28811 | 128.8121 | 3.136 | 10.6363 | 0.090834 | 0.09103 | 1.1032 | 14.4092 | 0.026523
|  |  |  | 0.3001 | 0.29797 | 133.2841 | 3.2269 | 10.9486 | 0.11483 | 0.11514 | 1.3763 | 14.3889 | 0.033089
|  |  |  | 0.3101 | 0.30783 | 137.7583 | 3.3169 | 11.2579 | 0.14513 | 0.14563 | 1.7112 | 14.3632 | 0.041142
|  |  |  | 0.3201 | 0.31768 | 142.2346 | 3.4059 | 11.5643 | 0.18341 | 0.18421 | 2.1191 | 14.3307 | 0.050948
|  |  |  | 0.3301 | 0.32753 | 146.7131 | 3.4941 | 11.8677 | 0.23171 | 0.233 | 2.6114 | 14.2898 | 0.062784
|  |  |  | 0.3401 | 0.33737 | 151.1937 | 3.5813 | 12.1683 | 0.29266 | 0.29471 | 3.1994 | 14.2382 | 0.076921
|  |  |  | 0.3501 | 0.34721 | 155.6764 | 3.6676 | 12.466 | 0.36948 | 0.37276 | 3.8931 | 14.1731 | 0.093599
|  |  |  | 0.3601 | 0.35704 | 160.1613 | 3.7531 | 12.761 | 0.46625 | 0.47149 | 4.7 | 14.0911 | 0.113
|  |  |  | 0.3701 | 0.36687 | 164.6483 | 3.8377 | 13.0533 | 0.588 | 0.59636 | 5.6236 | 13.9878 | 0.1352
|  |  |  | 0.3801 | 0.37669 | 169.1375 | 3.9214 | 13.3428 | 0.74096 | 0.75431 | 6.6624 | 13.8576 | 0.16018
|  |  |  | 0.3901 | 0.38651 | 173.6288 | 4.0043 | 13.6297 | 0.93278 | 0.9541 | 7.8091 | 13.6935 | 0.18775
|  |  |  | 0.4001 | 0.39633 | 178.1223 | 4.0864 | 13.914 | 1.1728 | 1.2068 | 9.0504 | 13.4865 | 0.21759
|  |  |  | 0.4101 | 0.40614 | 182.6179 | 4.1676 | 14.1957 | 1.4722 | 1.5264 | 10.3687 | 13.2251 | 0.24929
|  |  |  | 0.4201 | 0.41594 | 187.1157 | 4.2481 | 14.4749 | 1.8444 | 1.9307 | 11.7438 | 12.8947 | 0.28235
|  |  |  | 0.4301 | 0.42574 | 191.6156 | 4.3278 | 14.7515 | 2.3048 | 2.4421 | 13.1552 | 12.4765 | 0.31628
|  |  |  | 0.4401 | 0.43554 | 196.1177 | 4.4067 | 15.0258 | 2.871 | 3.0888 | 14.5843 | 11.9476 | 0.35064
|  |  |  | 0.4501 | 0.44533 | 200.6219 | 4.4848 | 15.2976 | 3.562 | 3.9069 | 16.0152 | 11.2816 | 0.38504
|  |  |  | 0.4601 | 0.45511 | 205.1283 | 4.5622 | 15.567 | 4.3971 | 4.9417 | 17.4351 | 10.4508 | 0.41918
|  |  |  | 0.4701 | 0.4649 | 209.6369 | 4.6388 | 15.8341 | 5.3945 | 6.2506 | 18.8327 | 9.4325 | 0.45278
|  |  |  | 0.4801 | 0.47467 | 214.1476 | 4.7147 | 16.0989 | 6.5687 | 7.906 | 20.1971 | 8.2216 | 0.48558
|  |  |  | 0.4901 | 0.48444 | 218.6605 | 4.7899 | 16.3614 | 7.9306 | 10 | 21.5191 | 6.8538 | 0.51737
|  |  |  | 0.5001 | 0.49421 | 223.1755 | 4.8643 | 16.6216
|  |  |  | 0.5101 | 0.50397 | 227.6927 | 4.9381 | 16.8797
|  |  |  | 0.5201 | 0.51373 | 232.2121 | 5.0112 | 17.1355
|  |  |  | 0.5301 | 0.52349 | 236.7336 | 5.0836 | 17.3892
|  |  |  | 0.5401 | 0.53324 | 241.2573 | 5.1553 | 17.6408
|  |  |  | 0.5501 | 0.54298 | 245.7832 | 5.2264 | 17.8903
|  |  |  | 0.5601 | 0.55272 | 250.3113 | 5.2968 | 18.1377
|  |  |  | 0.5701 | 0.56245 | 254.8415 | 5.3666 | 18.3832
|  |  |  | 0.5801 | 0.57218 | 259.3739 | 5.4357 | 18.6266
|  |  |  | 0.5901 | 0.58191 | 263.9085 | 5.5042 | 18.868
|  |  |  | 0.6001 | 0.59163 | 268.4452 | 5.5721 | 19.1075
|  |  |  | 0.6101 | 0.60135 | 272.9842 | 5.6394 | 19.3451
|  |  |  | 0.6201 | 0.61106 | 277.5253 | 5.7061 | 19.5807
|  |  |  | 0.6301 | 0.62077 | 282.0686 | 5.7722 | 19.8146
|  |  |  | 0.6401 | 0.63047 | 286.6141 | 5.8377 | 20.0465
|  |  |  | 0.6501 | 0.64017 | 291.1618 | 5.9026 | 20.2767
|  |  |  | 0.6601 | 0.64986 | 295.7117 | 5.967 | 20.505
|  |  |  | 0.6701 | 0.65955 | 300.2638 | 6.0308 | 20.7316
|  |  |  | 0.6801 | 0.66923 | 304.818 | 6.094 | 20.9565
|  |  |  | 0.6901 | 0.67891 | 309.3745 | 6.1568 | 21.1796
|  |  |  | 0.7001 | 0.68859 | 313.9331 | 6.2189 | 21.4011
|  |  |  | 0.7101 | 0.69826 | 318.494 | 6.2806 | 21.6208
|  |  |  | 0.7201 | 0.70792 | 323.057 | 6.3417 | 21.8389
|  |  |  | 0.7301 | 0.71758 | 327.6222 | 6.4023 | 22.0554
|  |  |  | 0.7401 | 0.72724 | 332.1897 | 6.4624 | 22.2702
|  |  |  | 0.7501 | 0.73689 | 336.7593 | 6.5219 | 22.4835
|  |  |  | 0.7601 | 0.74654 | 341.3312 | 6.581 | 22.6952
|  |  |  | 0.7701 | 0.75618 | 345.9052 | 6.6396 | 22.9054
|  |  |  | 0.7801 | 0.76582 | 350.4815 | 6.6977 | 23.114
|  |  |  | 0.7901 | 0.77545 | 355.06 | 6.7554 | 23.3211
|  |  |  | 0.8001 | 0.78508 | 359.6406 | 6.8125 | 23.5267
|  |  |  | 0.8101 | 0.7947 | 364.2235 | 6.8692 | 23.7309
|  |  |  | 0.8201 | 0.80432 | 368.8086 | 6.9254 | 23.9335
|  |  |  | 0.8301 | 0.81394 | 373.396 | 6.9812 | 24.1348
|  |  |  | 0.8401 | 0.82355 | 377.9855 | 7.0365 | 24.3346
|  |  |  | 0.8501 | 0.83315 | 382.5773 | 7.0914 | 24.5331
|  |  |  | 0.8601 | 0.84276 | 387.1713 | 7.1458 | 24.7301
|  |  |  | 0.8701 | 0.85235 | 391.7675 | 7.1998 | 24.9258
|  |  |  | 0.8801 | 0.86194 | 396.3659 | 7.2534 | 25.1201
|  |  |  | 0.8901 | 0.87153 | 400.9665 | 7.3065 | 25.3131
|  |  |  | 0.9001 | 0.88111 | 405.5694 | 7.3593 | 25.5048
|  |  |  | 0.9101 | 0.89069 | 410.1745 | 7.4116 | 25.6952
|  |  |  | 0.9201 | 0.90027 | 414.7819 | 7.4635 | 25.8843
|  |  |  | 0.9301 | 0.90983 | 419.3914 | 7.515 | 26.0721
|  |  |  | 0.9401 | 0.9194 | 424.0032 | 7.5661 | 26.2587
|  |  |  | 0.9501 | 0.92896 | 428.6173 | 7.6168 | 26.444
|  |  |  | 0.9601 | 0.93851 | 433.2335 | 7.6671 | 26.6281
|  |  |  | 0.9701 | 0.94806 | 437.852 | 7.717 | 26.811
|  |  |  | 0.9801 | 0.95761 | 442.4728 | 7.7666 | 26.9927
|  |  |  | 0.9901 | 0.96715 | 447.0958 | 7.8158 | 27.1732
|  |  |  | 1.0001 | 0.97669 | 451.721 | 7.8646 | 27.3525
|  |  |  | 1.0101 | 0.98622 | 456.3485 | 7.913 | 27.5307
|  |  |  | 1.0201 | 0.99575 | 460.9782 | 7.9611 | 27.7077
|  |  |  | 1.0301 | 1.0053 | 465.6102 | 8.0088 | 27.8836
|  |  |  | 1.0401 | 1.0148 | 470.2444 | 8.0561 | 28.0584
|  |  |  | 1.0501 | 1.0243 | 474.8808 | 8.1031 | 28.2321
|  |  |  | 1.0601 | 1.0338 | 479.5195 | 8.1498 | 28.4047
|  |  |  | 1.0701 | 1.0433 | 484.1605 | 8.1961 | 28.5762
|  |  |  | 1.0801 | 1.0528 | 488.8037 | 8.2421 | 28.7466
|  |  |  | 1.0901 | 1.0623 | 493.4492 | 8.2877 | 28.916
|  |  |  | 1.1001 | 1.0718 | 498.0969 | 8.333 | 29.0843
|  |  |  | 1.1101 | 1.0813 | 502.7469 | 8.378 | 29.2516
|  |  |  | 1.1201 | 1.0908 | 507.3992 | 8.4226 | 29.4179
|  |  |  | 1.1301 | 1.1003 | 512.0537 | 8.4669 | 29.5831
|  |  |  | 1.1401 | 1.1097 | 516.7105 | 8.5109 | 29.7474
|  |  |  | 1.1501 | 1.1192 | 521.3696 | 8.5546 | 29.9107
|  |  |  | 1.1601 | 1.1287 | 526.0309 | 8.598 | 30.073
|  |  |  | 1.1701 | 1.1381 | 530.6945 | 8.6411 | 30.2343
|  |  |  | 1.1801 | 1.1476 | 535.3603 | 8.6838 | 30.3947
|  |  |  | 1.1901 | 1.157 | 540.0284 | 8.7263 | 30.5541
|  |  |  | 1.2001 | 1.1665 | 544.6988 | 8.7684 | 30.7126
|  |  |  | 1.2101 | 1.1759 | 549.3715 | 8.8103 | 30.8702
|  |  |  | 1.2201 | 1.1853 | 554.0465 | 8.8519 | 31.0268
|  |  |  | 1.2301 | 1.1948 | 558.7237 | 8.8932 | 31.1825
|  |  |  | 1.2401 | 1.2042 | 563.4032 | 8.9342 | 31.3374
|  |  |  | 1.2501 | 1.2136 | 568.085 | 8.9749 | 31.4913
|  |  |  | 1.2601 | 1.223 | 572.7691 | 9.0153 | 31.6444
|  |  |  | 1.2701 | 1.2325 | 577.4555 | 9.0555 | 31.7966
|  |  |  | 1.2801 | 1.2419 | 582.1441 | 9.0953 | 31.9479
|  |  |  | 1.2901 | 1.2513 | 586.835 | 9.1349 | 32.0984
|  |  |  | 1.3001 | 1.2607 | 591.5283 | 9.1743 | 32.248
|  |  |  | 1.3101 | 1.2701 | 596.2238 | 9.2133 | 32.3968
|  |  |  | 1.3201 | 1.2795 | 600.9216 | 9.2522 | 32.5448
|  |  |  | 1.3301 | 1.2888 | 605.6217 | 9.2907 | 32.692
|  |  |  | 1.3401 | 1.2982 | 610.3241 | 9.329 | 32.8383
|  |  |  | 1.3501 | 1.3076 | 615.0288 | 9.367 | 32.9839
|  |  |  | 1.3601 | 1.317 | 619.7358 | 9.4048 | 33.1286
|  |  |  | 1.3701 | 1.3264 | 624.4451 | 9.4423 | 33.2726
|  |  |  | 1.3801 | 1.3357 | 629.1567 | 9.4796 | 33.4158
|  |  |  | 1.3901 | 1.3451 | 633.8706 | 9.5166 | 33.5582
|  |  |  | 1.4001 | 1.3544 | 638.5868 | 9.5534 | 33.6998
|  |  |  | 1.4101 | 1.3638 | 643.3053 | 9.5899 | 33.8407
|  |  |  | 1.4201 | 1.3731 | 648.0261 | 9.6262 | 33.9809
|  |  |  | 1.4301 | 1.3825 | 652.7492 | 9.6623 | 34.1203
|  |  |  | 1.4401 | 1.3918 | 657.4747 | 9.6981 | 34.2589
|  |  |  | 1.4501 | 1.4011 | 662.2024 | 9.7337 | 34.3969
|  |  |  | 1.4601 | 1.4105 | 666.9325 | 9.7691 | 34.5341
|  |  |  | 1.4701 | 1.4198 | 671.6649 | 9.8042 | 34.6706
|  |  |  | 1.4801 | 1.4291 | 676.3996 | 9.8391 | 34.8064
|  |  |  | 1.4901 | 1.4384 | 681.1366 | 9.8738 | 34.9415
|  |  |  | 1.5001 | 1.4477 | 685.8759 | 9.9083 | 35.0759
|  |  |  | 1.5101 | 1.457 | 690.6176 | 9.9425 | 35.2096
|  |  |  | 1.5201 | 1.4663 | 695.3616 | 9.9765 | 35.3427
|  |  |  | 1.5301 | 1.4756 | 700.1079 | 10.0103 | 35.475
|  |  |  | 1.5401 | 1.4849 | 704.8565 | 10.0439 | 35.6067
|  |  |  | 1.5501 | 1.4942 | 709.6075 | 10.0773 | 35.7378
|  |  |  | 1.5601 | 1.5035 | 714.3608 | 10.1105 | 35.8682
|  |  |  | 1.5701 | 1.5128 | 719.1164 | 10.1435 | 35.9979
|  |  |  | 1.5801 | 1.5221 | 723.8744 | 10.1762 | 36.127
|  |  |  | 1.5901 | 1.5313 | 728.6347 | 10.2088 | 36.2555
|  |  |  | 1.6001 | 1.5406 | 733.3973 | 10.2411 | 36.3833
|  |  |  | 1.6101 | 1.5499 | 738.1623 | 10.2733 | 36.5105
|  |  |  | 1.6201 | 1.5591 | 742.9296 | 10.3052 | 36.6371
|  |  |  | 1.6301 | 1.5684 | 747.6992 | 10.337 | 36.763
|  |  |  | 1.6401 | 1.5776 | 752.4712 | 10.3685 | 36.8884
|  |  |  | 1.6501 | 1.5869 | 757.2456 | 10.3999 | 37.0131
|  |  |  | 1.6601 | 1.5961 | 762.0223 | 10.4311 | 37.1373
|  |  |  | 1.6701 | 1.6053 | 766.8013 | 10.4621 | 37.2608
|  |  |  | 1.6801 | 1.6146 | 771.5827 | 10.4928 | 37.3838
|  |  |  | 1.6901 | 1.6238 | 776.3664 | 10.5235 | 37.5062
|  |  |  | 1.7001 | 1.633 | 781.1525 | 10.5539 | 37.628
|  |  |  | 1.7101 | 1.6422 | 785.9409 | 10.5841 | 37.7493
|  |  |  | 1.7201 | 1.6514 | 790.7317 | 10.6142 | 37.8699
|  |  |  | 1.7301 | 1.6606 | 795.5248 | 10.644 | 37.9901
|  |  |  | 1.7401 | 1.6698 | 800.3203 | 10.6737 | 38.1096
|  |  |  | 1.7501 | 1.679 | 805.1182 | 10.7032 | 38.2286
|  |  |  | 1.7601 | 1.6882 | 809.9184 | 10.7326 | 38.3471
|  |  |  | 1.7701 | 1.6974 | 814.721 | 10.7617 | 38.465
|  |  |  | 1.7801 | 1.7066 | 819.526 | 10.7907 | 38.5824
|  |  |  | 1.7901 | 1.7158 | 824.3333 | 10.8196 | 38.6992
|  |  |  | 1.8001 | 1.725 | 829.143 | 10.8482 | 38.8155
|  |  |  | 1.8101 | 1.7341 | 833.955 | 10.8767 | 38.9313
|  |  |  | 1.8201 | 1.7433 | 838.7695 | 10.905 | 39.0466
|  |  |  | 1.8301 | 1.7525 | 843.5863 | 10.9331 | 39.1613
|  |  |  | 1.8401 | 1.7616 | 848.4054 | 10.9611 | 39.2756
|  |  |  | 1.8501 | 1.7708 | 853.227 | 10.9889 | 39.3893
|  |  |  | 1.8601 | 1.7799 | 858.0509 | 11.0166 | 39.5026
|  |  |  | 1.8701 | 1.7891 | 862.8772 | 11.0441 | 39.6153
|  |  |  | 1.8801 | 1.7982 | 867.7059 | 11.0714 | 39.7275
|  |  |  | 1.8901 | 1.8074 | 872.5369 | 11.0986 | 39.8393
|  |  |  | 1.9001 | 1.8165 | 877.3704 | 11.1256 | 39.9505
|  |  |  | 1.9101 | 1.8256 | 882.2062 | 11.1525 | 40.0613
|  |  |  | 1.9201 | 1.8347 | 887.0444 | 11.1792 | 40.1716
|  |  |  | 1.9301 | 1.8439 | 891.885 | 11.2057 | 40.2814
|  |  |  | 1.9401 | 1.853 | 896.728 | 11.2321 | 40.3908
|  |  |  | 1.9501 | 1.8621 | 901.5734 | 11.2584 | 40.4997
|  |  |  | 1.9601 | 1.8712 | 906.4212 | 11.2845 | 40.6081
|  |  |  | 1.9701 | 1.8803 | 911.2713 | 11.3104 | 40.7161
|  |  |  | 1.9801 | 1.8894 | 916.1239 | 11.3362 | 40.8236
|  |  |  | 1.9901 | 1.8985 | 920.9789 | 11.3619 | 40.9307
|  |  |  | 2.0001 | 1.9076 | 925.8362 | 11.3874 | 41.0373
|  |  |  | 2.0101 | 1.9166 | 930.696 | 11.4128 | 41.1434
|  |  |  | 2.0201 | 1.9257 | 935.5581 | 11.438 | 41.2492
|  |  |  | 2.0301 | 1.9348 | 940.4227 | 11.4631 | 41.3545
|  |  |  | 2.0401 | 1.9439 | 945.2897 | 11.488 | 41.4593
|  |  |  | 2.0501 | 1.9529 | 950.159 | 11.5128 | 41.5637
|  |  |  | 2.0601 | 1.962 | 955.0308 | 11.5375 | 41.6677
|  |  |  | 2.0701 | 1.9711 | 959.905 | 11.562 | 41.7713
|  |  |  | 2.0801 | 1.9801 | 964.7816 | 11.5864 | 41.8745
|  |  |  | 2.0901 | 1.9892 | 969.6606 | 11.6107 | 41.9772
|  |  |  | 2.1001 | 1.9982 | 974.542 | 11.6348 | 42.0795
|  |  |  | 2.1101 | 2.0072 | 979.4259 | 11.6588 | 42.1814
|  |  |  | 2.1201 | 2.0163 | 984.3121 | 11.6826 | 42.2829
|  |  |  | 2.1301 | 2.0253 | 989.2008 | 11.7064 | 42.384
|  |  |  | 2.1401 | 2.0343 | 994.0919 | 11.73 | 42.4847
|  |  |  | 2.1501 | 2.0434 | 998.9854 | 11.7534 | 42.585
|  |  |  | 2.1601 | 2.0524 | 1003.8813 | 11.7768 | 42.6849
|  |  |  | 2.1701 | 2.0614 | 1008.7797 | 11.8 | 42.7844
|  |  |  | 2.1801 | 2.0704 | 1013.6805 | 11.823 | 42.8835
|  |  |  | 2.1901 | 2.0794 | 1018.5837 | 11.846 | 42.9822
|  |  |  | 2.2001 | 2.0884 | 1023.4893 | 11.8688 | 43.0806
|  |  |  | 2.2101 | 2.0974 | 1028.3974 | 11.8915 | 43.1785
|  |  |  | 2.2201 | 2.1064 | 1033.3079 | 11.9141 | 43.2761
|  |  |  | 2.2301 | 2.1154 | 1038.2208 | 11.9366 | 43.3733
|  |  |  | 2.2401 | 2.1244 | 1043.1362 | 11.9589 | 43.4702
|  |  |  | 2.2501 | 2.1333 | 1048.054 | 11.9811 | 43.5666
|  |  |  | 2.2601 | 2.1423 | 1052.9743 | 12.0032 | 43.6627
|  |  |  | 2.2701 | 2.1513 | 1057.897 | 12.0252 | 43.7585
|  |  |  | 2.2801 | 2.1602 | 1062.8221 | 12.0471 | 43.8538
|  |  |  | 2.2901 | 2.1692 | 1067.7496 | 12.0688 | 43.9488
|  |  |  | 2.3001 | 2.1782 | 1072.6797 | 12.0904 | 44.0435
|  |  |  | 2.3101 | 2.1871 | 1077.6121 | 12.1119 | 44.1378
|  |  |  | 2.3201 | 2.1961 | 1082.547 | 12.1333 | 44.2317
|  |  |  | 2.3301 | 2.205 | 1087.4844 | 12.1546 | 44.3253
|  |  |  | 2.3401 | 2.2139 | 1092.4242 | 12.1758 | 44.4186
|  |  |  | 2.3501 | 2.2229 | 1097.3664 | 12.1968 | 44.5115
|  |  |  | 2.3601 | 2.2318 | 1102.3111 | 12.2178 | 44.6041
|  |  |  | 2.3701 | 2.2407 | 1107.2583 | 12.2386 | 44.6963
|  |  |  | 2.3801 | 2.2497 | 1112.2079 | 12.2594 | 44.7882
|  |  |  | 2.3901 | 2.2586 | 1117.16 | 12.28 | 44.8798
|  |  |  | 2.4001 | 2.2675 | 1122.1145 | 12.3005 | 44.971
|  |  |  | 2.4101 | 2.2764 | 1127.0715 | 12.3209 | 45.0619
|  |  |  | 2.4201 | 2.2853 | 1132.0309 | 12.3412 | 45.1524
|  |  |  | 2.4301 | 2.2942 | 1136.9928 | 12.3613 | 45.2427
|  |  |  | 2.4401 | 2.3031 | 1141.9572 | 12.3814 | 45.3326
|  |  |  | 2.4501 | 2.312 | 1146.9241 | 12.4014 | 45.4222
|  |  |  | 2.4601 | 2.3209 | 1151.8934 | 12.4213 | 45.5115
|  |  |  | 2.4701 | 2.3298 | 1156.8652 | 12.441 | 45.6005
|  |  |  | 2.4801 | 2.3386 | 1161.8394 | 12.4607 | 45.6891
|  |  |  | 2.4901 | 2.3475 | 1166.8161 | 12.4803 | 45.7775
|  |  |  | 2.5001 | 2.3564 | 1171.7953 | 12.4997 | 45.8655
|  |  |  | 2.5101 | 2.3652 | 1176.777 | 12.5191 | 45.9532
|  |  |  | 2.5201 | 2.3741 | 1181.7611 | 12.5383 | 46.0406
|  |  |  | 2.5301 | 2.383 | 1186.7478 | 12.5575 | 46.1277
|  |  |  | 2.5401 | 2.3918 | 1191.7369 | 12.5765 | 46.2146
|  |  |  | 2.5501 | 2.4007 | 1196.7284 | 12.5955 | 46.3011
|  |  |  | 2.5601 | 2.4095 | 1201.7225 | 12.6144 | 46.3873
|  |  |  | 2.5701 | 2.4183 | 1206.7191 | 12.6331 | 46.4732
|  |  |  | 2.5801 | 2.4272 | 1211.7181 | 12.6518 | 46.5588
|  |  |  | 2.5901 | 2.436 | 1216.7196 | 12.6704 | 46.6442
|  |  |  | 2.6001 | 2.4448 | 1221.7236 | 12.6889 | 46.7292
|  |  |  | 2.6101 | 2.4537 | 1226.7301 | 12.7072 | 46.814
|  |  |  | 2.6201 | 2.4625 | 1231.7391 | 12.7255 | 46.8984
|  |  |  | 2.6301 | 2.4713 | 1236.7506 | 12.7437 | 46.9826
|  |  |  | 2.6401 | 2.4801 | 1241.7646 | 12.7618 | 47.0665
|  |  |  | 2.6501 | 2.4889 | 1246.781 | 12.7798 | 47.1502
|  |  |  | 2.6601 | 2.4977 | 1251.8 | 12.7978 | 47.2335
|  |  |  | 2.6701 | 2.5065 | 1256.8215 | 12.8156 | 47.3166
|  |  |  | 2.6801 | 2.5153 | 1261.8454 | 12.8333 | 47.3994
|  |  |  | 2.6901 | 2.5241 | 1266.8719 | 12.851 | 47.4819
|  |  |  | 2.7001 | 2.5329 | 1271.9008 | 12.8685 | 47.5642
|  |  |  | 2.7101 | 2.5416 | 1276.9323 | 12.886 | 47.6462
|  |  |  | 2.7201 | 2.5504 | 1281.9663 | 12.9034 | 47.7279
|  |  |  | 2.7301 | 2.5592 | 1287.0028 | 12.9207 | 47.8093
|  |  |  | 2.7401 | 2.568 | 1292.0418 | 12.9379 | 47.8905
|  |  |  | 2.7501 | 2.5767 | 1297.0832 | 12.955 | 47.9714
|  |  |  | 2.7601 | 2.5855 | 1302.1273 | 12.972 | 48.0521
|  |  |  | 2.7701 | 2.5942 | 1307.1738 | 12.989 | 48.1325
|  |  |  | 2.7801 | 2.603 | 1312.2228 | 13.0058 | 48.2126
|  |  |  | 2.7901 | 2.6117 | 1317.2744 | 13.0226 | 48.2925
|  |  |  | 2.8001 | 2.6205 | 1322.3284 | 13.0393 | 48.3722
|  |  |  | 2.8101 | 2.6292 | 1327.385 | 13.0559 | 48.4516
|  |  |  | 2.8201 | 2.6379 | 1332.4441 | 13.0724 | 48.5307
|  |  |  | 2.8301 | 2.6467 | 1337.5057 | 13.0889 | 48.6096
|  |  |  | 2.8401 | 2.6554 | 1342.5699 | 13.1052 | 48.6882
|  |  |  | 2.8501 | 2.6641 | 1347.6365 | 13.1215 | 48.7666
|  |  |  | 2.8601 | 2.6728 | 1352.7057 | 13.1377 | 48.8448
|  |  |  | 2.8701 | 2.6815 | 1357.7774 | 13.1538 | 48.9227
|  |  |  | 2.8801 | 2.6902 | 1362.8517 | 13.1698 | 49.0003
|  |  |  | 2.8901 | 2.6989 | 1367.9285 | 13.1858 | 49.0777
|  |  |  | 2.9001 | 2.7076 | 1373.0078 | 13.2017 | 49.1549
|  |  |  | 2.9101 | 2.7163 | 1378.0896 | 13.2175 | 49.2319
|  |  |  | 2.9201 | 2.725 | 1383.174 | 13.2332 | 49.3086
|  |  |  | 2.9301 | 2.7337 | 1388.2609 | 13.2488 | 49.385
|  |  |  | 2.9401 | 2.7424 | 1393.3503 | 13.2644 | 49.4613
|  |  |  | 2.9501 | 2.7511 | 1398.4423 | 13.2799 | 49.5373
|  |  |  | 2.9601 | 2.7597 | 1403.5368 | 13.2953 | 49.6131
|  |  |  | 2.9701 | 2.7684 | 1408.6339 | 13.3106 | 49.6886
|  |  |  | 2.9801 | 2.7771 | 1413.7335 | 13.3259 | 49.7639
|  |  |  | 2.9901 | 2.7857 | 1418.8356 | 13.3411 | 49.839
|  |  |  | 3.0001 | 2.7944 | 1423.9403 | 13.3562 | 49.9139
|  |  |  | 3.0101 | 2.803 | 1429.0475 | 13.3712 | 49.9885
|  |  |  | 3.0201 | 2.8117 | 1434.1573 | 13.3861 | 50.0629
|  |  |  | 3.0301 | 2.8203 | 1439.2696 | 13.401 | 50.1371
|  |  |  | 3.0401 | 2.829 | 1444.3845 | 13.4158 | 50.2111
|  |  |  | 3.0501 | 2.8376 | 1449.5019 | 13.4306 | 50.2849
|  |  |  | 3.0601 | 2.8462 | 1454.6219 | 13.4452 | 50.3584
|  |  |  | 3.0701 | 2.8549 | 1459.7444 | 13.4598 | 50.4318
|  |  |  | 3.0801 | 2.8635 | 1464.8695 | 13.4743 | 50.5049
|  |  |  | 3.0901 | 2.8721 | 1469.9971 | 13.4888 | 50.5778
|  |  |  | 3.1001 | 2.8807 | 1475.1273 | 13.5032 | 50.6505
|  |  |  | 3.1101 | 2.8893 | 1480.26 | 13.5175 | 50.723
|  |  |  | 3.1201 | 2.8979 | 1485.3954 | 13.5317 | 50.7952
|  |  |  | 3.1301 | 2.9065 | 1490.5332 | 13.5459 | 50.8673
|  |  |  | 3.1401 | 2.9151 | 1495.6737 | 13.56 | 50.9392
|  |  |  | 3.1501 | 2.9237 | 1500.8167 | 13.574 | 51.0108
|  |  |  | 3.1601 | 2.9323 | 1505.9622 | 13.588 | 51.0822
|  |  |  | 3.1701 | 2.9409 | 1511.1104 | 13.6019 | 51.1535
|  |  |  | 3.1801 | 2.9495 | 1516.2611 | 13.6157 | 51.2245
|  |  |  | 3.1901 | 2.9581 | 1521.4143 | 13.6294 | 51.2954
|  |  |  | 3.2001 | 2.9666 | 1526.5702 | 13.6431 | 51.366
|  |  |  | 3.2101 | 2.9752 | 1531.7286 | 13.6567 | 51.4364
|  |  |  | 3.2201 | 2.9838 | 1536.8896 | 13.6703 | 51.5067
|  |  |  | 3.2301 | 2.9923 | 1542.0531 | 13.6838 | 51.5767
|  |  |  | 3.2401 | 3.0009 | 1547.2192 | 13.6972 | 51.6466
|  |  |  | 3.2501 | 3.0094 | 1552.388 | 13.7106 | 51.7162
|  |  |  | 3.2601 | 3.018 | 1557.5592 | 13.7239 | 51.7857
|  |  |  | 3.2701 | 3.0265 | 1562.7331 | 13.7371 | 51.8549
|  |  |  | 3.2801 | 3.0351 | 1567.9096 | 13.7502 | 51.924
|  |  |  | 3.2901 | 3.0436 | 1573.0886 | 13.7633 | 51.9929
|  |  |  | 3.3001 | 3.0521 | 1578.2702 | 13.7764 | 52.0616
|  |  |  | 3.3101 | 3.0606 | 1583.4544 | 13.7893 | 52.1301
|  |  |  | 3.3201 | 3.0692 | 1588.6412 | 13.8023 | 52.1984
|  |  |  | 3.3301 | 3.0777 | 1593.8305 | 13.8151 | 52.2666
|  |  |  | 3.3401 | 3.0862 | 1599.0225 | 13.8279 | 52.3345
|  |  |  | 3.3501 | 3.0947 | 1604.2171 | 13.8406 | 52.4023
|  |  |  | 3.3601 | 3.1032 | 1609.4142 | 13.8533 | 52.4699
|  |  |  | 3.3701 | 3.1117 | 1614.6139 | 13.8658 | 52.5373
|  |  |  | 3.3801 | 3.1202 | 1619.8162 | 13.8784 | 52.6045
|  |  |  | 3.3901 | 3.1287 | 1625.0212 | 13.8909 | 52.6715
|  |  |  | 3.4001 | 3.1372 | 1630.2287 | 13.9033 | 52.7384
|  |  |  | 3.4101 | 3.1457 | 1635.4388 | 13.9156 | 52.805
|  |  |  | 3.4201 | 3.1541 | 1640.6515 | 13.9279 | 52.8715
|  |  |  | 3.4301 | 3.1626 | 1645.8668 | 13.9401 | 52.9379
|  |  |  | 3.4401 | 3.1711 | 1651.0847 | 13.9523 | 53.004
|  |  |  | 3.4501 | 3.1796 | 1656.3052 | 13.9644 | 53.07
|  |  |  | 3.4601 | 3.188 | 1661.5283 | 13.9765 | 53.1358
|  |  |  | 3.4701 | 3.1965 | 1666.754 | 13.9885 | 53.2014
|  |  |  | 3.4801 | 3.2049 | 1671.9824 | 14.0004 | 53.2669
|  |  |  | 3.4901 | 3.2134 | 1677.2133 | 14.0123 | 53.3322
|  |  |  | 3.5001 | 3.2218 | 1682.4468 | 14.0241 | 53.3973
|  |  |  | 3.5101 | 3.2303 | 1687.683 | 14.0359 | 53.4622
|  |  |  | 3.5201 | 3.2387 | 1692.9217 | 14.0476 | 53.527
|  |  |  | 3.5301 | 3.2472 | 1698.1631 | 14.0592 | 53.5916
|  |  |  | 3.5401 | 3.2556 | 1703.4071 | 14.0708 | 53.6561
|  |  |  | 3.5501 | 3.264 | 1708.6536 | 14.0824 | 53.7204
|  |  |  | 3.5601 | 3.2724 | 1713.9028 | 14.0938 | 53.7845
|  |  |  | 3.5701 | 3.2808 | 1719.1547 | 14.1053 | 53.8484
|  |  |  | 3.5801 | 3.2893 | 1724.4091 | 14.1166 | 53.9122
|  |  |  | 3.5901 | 3.2977 | 1729.6662 | 14.1279 | 53.9759
|  |  |  | 3.6001 | 3.3061 | 1734.9258 | 14.1392 | 54.0393
|  |  |  | 3.6101 | 3.3145 | 1740.1881 | 14.1504 | 54.1026
|  |  |  | 3.6201 | 3.3229 | 1745.4531 | 14.1615 | 54.1658
|  |  |  | 3.6301 | 3.3313 | 1750.7206 | 14.1726 | 54.2288
|  |  |  | 3.6401 | 3.3397 | 1755.9908 | 14.1837 | 54.2916
|  |  |  | 3.6501 | 3.348 | 1761.2635 | 14.1947 | 54.3543
|  |  |  | 3.6601 | 3.3564 | 1766.539 | 14.2056 | 54.4168
|  |  |  | 3.6701 | 3.3648 | 1771.817 | 14.2165 | 54.4791
|  |  |  | 3.6801 | 3.3732 | 1777.0977 | 14.2273 | 54.5413
|  |  |  | 3.6901 | 3.3815 | 1782.381 | 14.2381 | 54.6034
|  |  |  | 3.7001 | 3.3899 | 1787.6669 | 14.2488 | 54.6653
|  |  |  | 3.7101 | 3.3983 | 1792.9555 | 14.2595 | 54.727
|  |  |  | 3.7201 | 3.4066 | 1798.2467 | 14.2701 | 54.7886
|  |  |  | 3.7301 | 3.415 | 1803.5405 | 14.2806 | 54.8501
|  |  |  | 3.7401 | 3.4233 | 1808.837 | 14.2911 | 54.9114
|  |  |  | 3.7501 | 3.4317 | 1814.1361 | 14.3016 | 54.9725
|  |  |  | 3.7601 | 3.44 | 1819.4378 | 14.312 | 55.0335
|  |  |  | 3.7701 | 3.4483 | 1824.7422 | 14.3224 | 55.0944
|  |  |  | 3.7801 | 3.4567 | 1830.0492 | 14.3327 | 55.1551
|  |  |  | 3.7901 | 3.465 | 1835.3589 | 14.3429 | 55.2156
|  |  |  | 3.8001 | 3.4733 | 1840.6711 | 14.3531 | 55.276
|  |  |  | 3.8101 | 3.4816 | 1845.9861 | 14.3633 | 55.3363
|  |  |  | 3.8201 | 3.49 | 1851.3037 | 14.3734 | 55.3964
|  |  |  | 3.8301 | 3.4983 | 1856.6239 | 14.3835 | 55.4564
|  |  |  | 3.8401 | 3.5066 | 1861.9468 | 14.3935 | 55.5162
|  |  |  | 3.8501 | 3.5149 | 1867.2723 | 14.4034 | 55.5759
|  |  |  | 3.8601 | 3.5232 | 1872.6005 | 14.4133 | 55.6354
|  |  |  | 3.8701 | 3.5315 | 1877.9313 | 14.4232 | 55.6948
|  |  |  | 3.8801 | 3.5398 | 1883.2647 | 14.433 | 55.7541
|  |  |  | 3.8901 | 3.548 | 1888.6009 | 14.4428 | 55.8132
|  |  |  | 3.9001 | 3.5563 | 1893.9396 | 14.4525 | 55.8722
|  |  |  | 3.9101 | 3.5646 | 1899.2811 | 14.4621 | 55.9311
|  |  |  | 3.9201 | 3.5729 | 1904.6251 | 14.4718 | 55.9898
|  |  |  | 3.9301 | 3.5812 | 1909.9719 | 14.4813 | 56.0483
|  |  |  | 3.9401 | 3.5894 | 1915.3213 | 14.4909 | 56.1068
|  |  |  | 3.9501 | 3.5977 | 1920.6733 | 14.5003 | 56.1651
|  |  |  | 3.9601 | 3.6059 | 1926.028 | 14.5098 | 56.2232
|  |  |  | 3.9701 | 3.6142 | 1931.3854 | 14.5192 | 56.2813
|  |  |  | 3.9801 | 3.6224 | 1936.7454 | 14.5285 | 56.3392
|  |  |  | 3.9901 | 3.6307 | 1942.1081 | 14.5378 | 56.3969
|  |  |  | 4.0001 | 3.6389 | 1947.4734 | 14.547 | 56.4546
|  |  |  | 4.0101 | 3.6472 | 1952.8414 | 14.5562 | 56.5121
|  |  |  | 4.0201 | 3.6554 | 1958.2121 | 14.5654 | 56.5694
|  |  |  | 4.0301 | 3.6636 | 1963.5854 | 14.5745 | 56.6267
|  |  |  | 4.0401 | 3.6719 | 1968.9614 | 14.5835 | 56.6838
|  |  |  | 4.0501 | 3.6801 | 1974.3401 | 14.5926 | 56.7408
|  |  |  | 4.0601 | 3.6883 | 1979.7214 | 14.6015 | 56.7976
|  |  |  | 4.0701 | 3.6965 | 1985.1054 | 14.6105 | 56.8543
|  |  |  | 4.0801 | 3.7047 | 1990.4921 | 14.6193 | 56.9109
|  |  |  | 4.0901 | 3.7129 | 1995.8814 | 14.6282 | 56.9674
|  |  |  | 4.1001 | 3.7211 | 2001.2734 | 14.637 | 57.0237
|  |  |  | 4.1101 | 3.7293 | 2006.6681 | 14.6457 | 57.08
|  |  |  | 4.1201 | 3.7375 | 2012.0655 | 14.6544 | 57.136
|  |  |  | 4.1301 | 3.7457 | 2017.4655 | 14.6631 | 57.192
|  |  |  | 4.1401 | 3.7539 | 2022.8682 | 14.6717 | 57.2479
|  |  |  | 4.1501 | 3.7621 | 2028.2736 | 14.6803 | 57.3036
|  |  |  | 4.1601 | 3.7702 | 2033.6817 | 14.6888 | 57.3592
|  |  |  | 4.1701 | 3.7784 | 2039.0924 | 14.6973 | 57.4146
|  |  |  | 4.1801 | 3.7866 | 2044.5058 | 14.7057 | 57.47
|  |  |  | 4.1901 | 3.7948 | 2049.9219 | 14.7141 | 57.5252
|  |  |  | 4.2001 | 3.8029 | 2055.3407 | 14.7225 | 57.5803
|  |  |  | 4.2101 | 3.8111 | 2060.7621 | 14.7308 | 57.6353
|  |  |  | 4.2201 | 3.8192 | 2066.1863 | 14.7391 | 57.6902
|  |  |  | 4.2301 | 3.8274 | 2071.6131 | 14.7473 | 57.7449
|  |  |  | 4.2401 | 3.8355 | 2077.0426 | 14.7555 | 57.7995
|  |  |  | 4.2501 | 3.8437 | 2082.4748 | 14.7637 | 57.8541
|  |  |  | 4.2601 | 3.8518 | 2087.9096 | 14.7718 | 57.9085
|  |  |  | 4.2701 | 3.8599 | 2093.3472 | 14.7799 | 57.9627
|  |  |  | 4.2801 | 3.8681 | 2098.7874 | 14.7879 | 58.0169
|  |  |  | 4.2901 | 3.8762 | 2104.2304 | 14.7959 | 58.0709
|  |  |  | 4.3001 | 3.8843 | 2109.676 | 14.8038 | 58.1249
|  |  |  | 4.3101 | 3.8924 | 2115.1243 | 14.8117 | 58.1787
|  |  |  | 4.3201 | 3.9005 | 2120.5753 | 14.8196 | 58.2324
|  |  |  | 4.3301 | 3.9086 | 2126.029 | 14.8274 | 58.286
|  |  |  | 4.3401 | 3.9168 | 2131.4854 | 14.8352 | 58.3394
|  |  |  | 4.3501 | 3.9249 | 2136.9444 | 14.8429 | 58.3928
|  |  |  | 4.3601 | 3.933 | 2142.4062 | 14.8506 | 58.446
|  |  |  | 4.3701 | 3.941 | 2147.8706 | 14.8583 | 58.4992
|  |  |  | 4.3801 | 3.9491 | 2153.3378 | 14.8659 | 58.5522
|  |  |  | 4.3901 | 3.9572 | 2158.8076 | 14.8735 | 58.6051
|  |  |  | 4.4001 | 3.9653 | 2164.2802 | 14.881 | 58.6579
|  |  |  | 4.4101 | 3.9734 | 2169.7554 | 14.8885 | 58.7106
|  |  |  | 4.4201 | 3.9815 | 2175.2334 | 14.896 | 58.7632
|  |  |  | 4.4301 | 3.9895 | 2180.714 | 14.9034 | 58.8156
|  |  |  | 4.4401 | 3.9976 | 2186.1973 | 14.9108 | 58.868
|  |  |  | 4.4501 | 4.0056 | 2191.6834 | 14.9182 | 58.9202
|  |  |  | 4.4601 | 4.0137 | 2197.1721 | 14.9255 | 58.9724
|  |  |  | 4.4701 | 4.0218 | 2202.6635 | 14.9328 | 59.0244
|  |  |  | 4.4801 | 4.0298 | 2208.1577 | 14.94 | 59.0763
|  |  |  | 4.4901 | 4.0379 | 2213.6545 | 14.9472 | 59.1282
|  |  |  | 4.5001 | 4.0459 | 2219.154 | 14.9543 | 59.1799
|  |  |  | 4.5101 | 4.0539 | 2224.6563 | 14.9615 | 59.2315
|  |  |  | 4.5201 | 4.062 | 2230.1612 | 14.9685 | 59.283
|  |  |  | 4.5301 | 4.07 | 2235.6689 | 14.9756 | 59.3344
|  |  |  | 4.5401 | 4.078 | 2241.1792 | 14.9826 | 59.3857
|  |  |  | 4.5501 | 4.086 | 2246.6923 | 14.9896 | 59.4369
|  |  |  | 4.5601 | 4.0941 | 2252.2081 | 14.9965 | 59.488
|  |  |  | 4.5701 | 4.1021 | 2257.7265 | 15.0034 | 59.539
|  |  |  | 4.5801 | 4.1101 | 2263.2477 | 15.0103 | 59.5899
|  |  |  | 4.5901 | 4.1181 | 2268.7716 | 15.0171 | 59.6406
|  |  |  | 4.6001 | 4.1261 | 2274.2982 | 15.0239 | 59.6913
|  |  |  | 4.6101 | 4.1341 | 2279.8275 | 15.0306 | 59.7419
|  |  |  | 4.6201 | 4.1421 | 2285.3596 | 15.0373 | 59.7924
|  |  |  | 4.6301 | 4.1501 | 2290.8943 | 15.044 | 59.8428
|  |  |  | 4.6401 | 4.1581 | 2296.4317 | 15.0507 | 59.893
|  |  |  | 4.6501 | 4.166 | 2301.9719 | 15.0573 | 59.9432
|  |  |  | 4.6601 | 4.174 | 2307.5148 | 15.0638 | 59.9933
|  |  |  | 4.6701 | 4.182 | 2313.0603 | 15.0704 | 60.0433
|  |  |  | 4.6801 | 4.19 | 2318.6086 | 15.0769 | 60.0932
|  |  |  | 4.6901 | 4.1979 | 2324.1596 | 15.0833 | 60.1429
|  |  |  | 4.7001 | 4.2059 | 2329.7134 | 15.0898 | 60.1926
|  |  |  | 4.7101 | 4.2139 | 2335.2698 | 15.0962 | 60.2422
|  |  |  | 4.7201 | 4.2218 | 2340.829 | 15.1025 | 60.2917
|  |  |  | 4.7301 | 4.2298 | 2346.3908 | 15.1088 | 60.3411
|  |  |  | 4.7401 | 4.2377 | 2351.9554 | 15.1151 | 60.3904
|  |  |  | 4.7501 | 4.2457 | 2357.5227 | 15.1214 | 60.4396
|  |  |  | 4.7601 | 4.2536 | 2363.0928 | 15.1276 | 60.4887
|  |  |  | 4.7701 | 4.2615 | 2368.6655 | 15.1338 | 60.5377
|  |  |  | 4.7801 | 4.2695 | 2374.241 | 15.1399 | 60.5867
|  |  |  | 4.7901 | 4.2774 | 2379.8191 | 15.1461 | 60.6355
|  |  |  | 4.8001 | 4.2853 | 2385.4 | 15.1521 | 60.6842
|  |  |  | 4.8101 | 4.2932 | 2390.9837 | 15.1582 | 60.7329
|  |  |  | 4.8201 | 4.3012 | 2396.57 | 15.1642 | 60.7814
|  |  |  | 4.8301 | 4.3091 | 2402.1591 | 15.1702 | 60.8298
|  |  |  | 4.8401 | 4.317 | 2407.7509 | 15.1761 | 60.8782
|  |  |  | 4.8501 | 4.3249 | 2413.3454 | 15.1821 | 60.9265
|  |  |  | 4.8601 | 4.3328 | 2418.9426 | 15.1879 | 60.9747
|  |  |  | 4.8701 | 4.3407 | 2424.5425 | 15.1938 | 61.0227
|  |  |  | 4.8801 | 4.3486 | 2430.1452 | 15.1996 | 61.0707
|  |  |  | 4.8901 | 4.3565 | 2435.7506 | 15.2054 | 61.1186
|  |  |  | 4.9001 | 4.3643 | 2441.3587 | 15.2111 | 61.1665
|  |  |  | 4.9101 | 4.3722 | 2446.9696 | 15.2169 | 61.2142
|  |  |  | 4.9201 | 4.3801 | 2452.5831 | 15.2225 | 61.2618
|  |  |  | 4.9301 | 4.388 | 2458.1994 | 15.2282 | 61.3094
|  |  |  | 4.9401 | 4.3958 | 2463.8184 | 15.2338 | 61.3568
|  |  |  | 4.9501 | 4.4037 | 2469.4402 | 15.2394 | 61.4042
|  |  |  | 4.9601 | 4.4116 | 2475.0647 | 15.2449 | 61.4515
|  |  |  | 4.9701 | 4.4194 | 2480.6918 | 15.2505 | 61.4987
|  |  |  | 4.9801 | 4.4273 | 2486.3218 | 15.256 | 61.5458
|  |  |  | 4.9901 | 4.4351 | 2491.9544 | 15.2614 | 61.5928
|  |  |  | 5.0001 | 4.443 | 2497.5898 | 15.2668 | 61.6397
|  |  |  | 5.0101 | 4.4508 | 2503.2279 | 15.2722 | 61.6866
|  |  |  | 5.0201 | 4.4587 | 2508.8687 | 15.2776 | 61.7333
|  |  |  | 5.0301 | 4.4665 | 2514.5123 | 15.2829 | 61.78
|  |  |  | 5.0401 | 4.4743 | 2520.1586 | 15.2882 | 61.8266
|  |  |  | 5.0501 | 4.4822 | 2525.8076 | 15.2935 | 61.8731
|  |  |  | 5.0601 | 4.49 | 2531.4593 | 15.2987 | 61.9195
|  |  |  | 5.0701 | 4.4978 | 2537.1138 | 15.3039 | 61.9658
|  |  |  | 5.0801 | 4.5056 | 2542.771 | 15.3091 | 62.0121
|  |  |  | 5.0901 | 4.5134 | 2548.4309 | 15.3143 | 62.0582
|  |  |  | 5.1001 | 4.5212 | 2554.0936 | 15.3194 | 62.1043
|  |  |  | 5.1101 | 4.529 | 2559.759 | 15.3244 | 62.1503
|  |  |  | 5.1201 | 4.5368 | 2565.4271 | 15.3295 | 62.1962
|  |  |  | 5.1301 | 4.5446 | 2571.0979 | 15.3345 | 62.2421
|  |  |  | 5.1401 | 4.5524 | 2576.7715 | 15.3395 | 62.2878
|  |  |  | 5.1501 | 4.5602 | 2582.4478 | 15.3445 | 62.3335
|  |  |  | 5.1601 | 4.568 | 2588.1269 | 15.3494 | 62.3791
|  |  |  | 5.1701 | 4.5758 | 2593.8086 | 15.3543 | 62.4246
|  |  |  | 5.1801 | 4.5836 | 2599.4931 | 15.3592 | 62.47
|  |  |  | 5.1901 | 4.5913 | 2605.1804 | 15.364 | 62.5153
|  |  |  | 5.2001 | 4.5991 | 2610.8703 | 15.3688 | 62.5606
|  |  |  | 5.2101 | 4.6069 | 2616.563 | 15.3736 | 62.6058
|  |  |  | 5.2201 | 4.6146 | 2622.2584 | 15.3784 | 62.6509
|  |  |  | 5.2301 | 4.6224 | 2627.9566 | 15.3831 | 62.6959
|  |  |  | 5.2401 | 4.6301 | 2633.6575 | 15.3878 | 62.7409
|  |  |  | 5.2501 | 4.6379 | 2639.3611 | 15.3924 | 62.7857
|  |  |  | 5.2601 | 4.6456 | 2645.0675 | 15.3971 | 62.8305
|  |  |  | 5.2701 | 4.6534 | 2650.7765 | 15.4017 | 62.8752
|  |  |  | 5.2801 | 4.6611 | 2656.4884 | 15.4062 | 62.9199
|  |  |  | 5.2901 | 4.6689 | 2662.2029 | 15.4108 | 62.9644
|  |  |  | 5.3001 | 4.6766 | 2667.9202 | 15.4153 | 63.0089
|  |  |  | 5.3101 | 4.6843 | 2673.6402 | 15.4198 | 63.0533
|  |  |  | 5.3201 | 4.692 | 2679.3629 | 15.4242 | 63.0976
|  |  |  | 5.3301 | 4.6998 | 2685.0884 | 15.4287 | 63.1418
|  |  |  | 5.3401 | 4.7075 | 2690.8166 | 15.4331 | 63.186
|  |  |  | 5.3501 | 4.7152 | 2696.5475 | 15.4374 | 63.2301
|  |  |  | 5.3601 | 4.7229 | 2702.2812 | 15.4418 | 63.2741
|  |  |  | 5.3701 | 4.7306 | 2708.0176 | 15.4461 | 63.3181
|  |  |  | 5.3801 | 4.7383 | 2713.7567 | 15.4504 | 63.3619
|  |  |  | 5.3901 | 4.746 | 2719.4986 | 15.4547 | 63.4057
|  |  |  | 5.4001 | 4.7537 | 2725.2432 | 15.4589 | 63.4494
|  |  |  | 5.4101 | 4.7614 | 2730.9905 | 15.4631 | 63.4931
|  |  |  | 5.4201 | 4.7691 | 2736.7405 | 15.4673 | 63.5366
|  |  |  | 5.4301 | 4.7768 | 2742.4933 | 15.4714 | 63.5801
|  |  |  | 5.4401 | 4.7844 | 2748.2488 | 15.4755 | 63.6235
|  |  |  | 5.4501 | 4.7921 | 2754.0071 | 15.4796 | 63.6669
|  |  |  | 5.4601 | 4.7998 | 2759.7681 | 15.4837 | 63.7102
|  |  |  | 5.4701 | 4.8075 | 2765.5318 | 15.4877 | 63.7534
|  |  |  | 5.4801 | 4.8151 | 2771.2982 | 15.4917 | 63.7965
|  |  |  | 5.4901 | 4.8228 | 2777.0674 | 15.4957 | 63.8395
|  |  |  | 5.5001 | 4.8304 | 2782.8393 | 15.4997 | 63.8825
|  |  |  | 5.5101 | 4.8381 | 2788.6139 | 15.5036 | 63.9254
|  |  |  | 5.5201 | 4.8457 | 2794.3913 | 15.5075 | 63.9683
|  |  |  | 5.5301 | 4.8534 | 2800.1713 | 15.5114 | 64.011
|  |  |  | 5.5401 | 4.861 | 2805.9542 | 15.5152 | 64.0537
|  |  |  | 5.5501 | 4.8687 | 2811.7397 | 15.519 | 64.0963
|  |  |  | 5.5601 | 4.8763 | 2817.528 | 15.5228 | 64.1389
|  |  |  | 5.5701 | 4.8839 | 2823.319 | 15.5266 | 64.1814
|  |  |  | 5.5801 | 4.8916 | 2829.1127 | 15.5303 | 64.2238
|  |  |  | 5.5901 | 4.8992 | 2834.9092 | 15.5341 | 64.2661
|  |  |  | 5.6001 | 4.9068 | 2840.7084 | 15.5377 | 64.3084
|  |  |  | 5.6101 | 4.9144 | 2846.5103 | 15.5414 | 64.3506
|  |  |  | 5.6201 | 4.922 | 2852.3149 | 15.545 | 64.3927
|  |  |  | 5.6301 | 4.9296 | 2858.1223 | 15.5486 | 64.4348
|  |  |  | 5.6401 | 4.9372 | 2863.9324 | 15.5522 | 64.4768
|  |  |  | 5.6501 | 4.9448 | 2869.7452 | 15.5558 | 64.5187
|  |  |  | 5.6601 | 4.9524 | 2875.5607 | 15.5593 | 64.5606
|  |  |  | 5.6701 | 4.96 | 2881.379 | 15.5628 | 64.6024
|  |  |  | 5.6801 | 4.9676 | 2887.2 | 15.5663 | 64.6441
|  |  |  | 5.6901 | 4.9752 | 2893.0237 | 15.5697 | 64.6857
|  |  |  | 5.7001 | 4.9828 | 2898.8502 | 15.5732 | 64.7273
|  |  |  | 5.7101 | 4.9904 | 2904.6793 | 15.5766 | 64.7688
|  |  |  | 5.7201 | 4.9979 | 2910.5112 | 15.5799 | 64.8103
|  |  |  | 5.7301 | 5.0055 | 2916.3458 | 15.5833 | 64.8517
|  |  |  | 5.7401 | 5.0131 | 2922.1832 | 15.5866 | 64.893
|  |  |  | 5.7501 | 5.0206 | 2928.0232 | 15.5899 | 64.9342
|  |  |  | 5.7601 | 5.0282 | 2933.866 | 15.5932 | 64.9754
|  |  |  | 5.7701 | 5.0357 | 2939.7115 | 15.5964 | 65.0165
|  |  |  | 5.7801 | 5.0433 | 2945.5597 | 15.5996 | 65.0576
|  |  |  | 5.7901 | 5.0508 | 2951.4107 | 15.6028 | 65.0986
|  |  |  | 5.8001 | 5.0584 | 2957.2643 | 15.606 | 65.1395
|  |  |  | 5.8101 | 5.0659 | 2963.1207 | 15.6092 | 65.1804
|  |  |  | 5.8201 | 5.0735 | 2968.9798 | 15.6123 | 65.2212
|  |  |  | 5.8301 | 5.081 | 2974.8416 | 15.6154 | 65.2619
|  |  |  | 5.8401 | 5.0885 | 2980.7062 | 15.6184 | 65.3026
|  |  |  | 5.8501 | 5.0961 | 2986.5734 | 15.6215 | 65.3432
|  |  |  | 5.8601 | 5.1036 | 2992.4434 | 15.6245 | 65.3837
|  |  |  | 5.8701 | 5.1111 | 2998.3161 | 15.6275 | 65.4242
|  |  |  | 5.8801 | 5.1186 | 3004.1915 | 15.6305 | 65.4646
|  |  |  | 5.8901 | 5.1261 | 3010.0696 | 15.6334 | 65.5049
|  |  |  | 5.9001 | 5.1336 | 3015.9504 | 15.6364 | 65.5452
|  |  |  | 5.9101 | 5.1411 | 3021.8339 | 15.6393 | 65.5854
|  |  |  | 5.9201 | 5.1486 | 3027.7202 | 15.6421 | 65.6256
|  |  |  | 5.9301 | 5.1561 | 3033.6092 | 15.645 | 65.6657
|  |  |  | 5.9401 | 5.1636 | 3039.5008 | 15.6478 | 65.7057
|  |  |  | 5.9501 | 5.1711 | 3045.3952 | 15.6506 | 65.7457
|  |  |  | 5.9601 | 5.1786 | 3051.2923 | 15.6534 | 65.7856
|  |  |  | 5.9701 | 5.1861 | 3057.1921 | 15.6562 | 65.8254
|  |  |  | 5.9801 | 5.1936 | 3063.0946 | 15.6589 | 65.8652
|  |  |  | 5.9901 | 5.201 | 3068.9999 | 15.6616 | 65.9049
|  |  |  | 6.0001 | 5.2085 | 3074.9078 | 15.6643 | 65.9446
|  |  |  | 6.0101 | 5.216 | 3080.8184 | 15.6669 | 65.9842
|  |  |  | 6.0201 | 5.2234 | 3086.7318 | 15.6696 | 66.0237
|  |  |  | 6.0301 | 5.2309 | 3092.6478 | 15.6722 | 66.0632
|  |  |  | 6.0401 | 5.2384 | 3098.5666 | 15.6748 | 66.1026
|  |  |  | 6.0501 | 5.2458 | 3104.488 | 15.6773 | 66.142
|  |  |  | 6.0601 | 5.2533 | 3110.4122 | 15.6799 | 66.1813
|  |  |  | 6.0701 | 5.2607 | 3116.339 | 15.6824 | 66.2205
|  |  |  | 6.0801 | 5.2682 | 3122.2686 | 15.6849 | 66.2597
|  |  |  | 6.0901 | 5.2756 | 3128.2009 | 15.6874 | 66.2988
|  |  |  | 6.1001 | 5.283 | 3134.1358 | 15.6898 | 66.3379
|  |  |  | 6.1101 | 5.2905 | 3140.0735 | 15.6923 | 66.3769
|  |  |  | 6.1201 | 5.2979 | 3146.0138 | 15.6947 | 66.4158
|  |  |  | 6.1301 | 5.3053 | 3151.9569 | 15.697 | 66.4547
|  |  |  | 6.1401 | 5.3127 | 3157.9026 | 15.6994 | 66.4936
|  |  |  | 6.1501 | 5.3201 | 3163.851 | 15.7017 | 66.5323
|  |  |  | 6.1601 | 5.3276 | 3169.8022 | 15.704 | 66.571
|  |  |  | 6.1701 | 5.335 | 3175.756 | 15.7063 | 66.6097
|  |  |  | 6.1801 | 5.3424 | 3181.7125 | 15.7086 | 66.6483
|  |  |  | 6.1901 | 5.3498 | 3187.6717 | 15.7108 | 66.6868
|  |  |  | 6.2001 | 5.3572 | 3193.6336 | 15.7131 | 66.7253
|  |  |  | 6.2101 | 5.3646 | 3199.5982 | 15.7153 | 66.7637
|  |  |  | 6.2201 | 5.372 | 3205.5655 | 15.7174 | 66.8021
|  |  |  | 6.2301 | 5.3794 | 3211.5354 | 15.7196 | 66.8404
|  |  |  | 6.2401 | 5.3867 | 3217.5081 | 15.7217 | 66.8786
|  |  |  | 6.2501 | 5.3941 | 3223.4834 | 15.7238 | 66.9168
|  |  |  | 6.2601 | 5.4015 | 3229.4614 | 15.7259 | 66.955
|  |  |  | 6.2701 | 5.4089 | 3235.4421 | 15.728 | 66.9931
|  |  |  | 6.2801 | 5.4162 | 3241.4255 | 15.73 | 67.0311
|  |  |  | 6.2901 | 5.4236 | 3247.4116 | 15.7321 | 67.0691
|  |  |  | 6.3001 | 5.431 | 3253.4003 | 15.7341 | 67.107
|  |  |  | 6.3101 | 5.4383 | 3259.3917 | 15.736 | 67.1448
|  |  |  | 6.3201 | 5.4457 | 3265.3858 | 15.738 | 67.1826
|  |  |  | 6.3301 | 5.453 | 3271.3826 | 15.7399 | 67.2204
|  |  |  | 6.3401 | 5.4604 | 3277.382 | 15.7418 | 67.2581
|  |  |  | 6.3501 | 5.4677 | 3283.3841 | 15.7437 | 67.2957
|  |  |  | 6.3601 | 5.4751 | 3289.3889 | 15.7456 | 67.3333
|  |  |  | 6.3701 | 5.4824 | 3295.3963 | 15.7474 | 67.3708
|  |  |  | 6.3801 | 5.4897 | 3301.4065 | 15.7493 | 67.4083
|  |  |  | 6.3901 | 5.4971 | 3307.4193 | 15.7511 | 67.4457
|  |  |  | 6.4001 | 5.5044 | 3313.4347 | 15.7528 | 67.4831
|  |  |  | 6.4101 | 5.5117 | 3319.4528 | 15.7546 | 67.5204
|  |  |  | 6.4201 | 5.5191 | 3325.4736 | 15.7564 | 67.5577
|  |  |  | 6.4301 | 5.5264 | 3331.4971 | 15.7581 | 67.5949
|  |  |  | 6.4401 | 5.5337 | 3337.5232 | 15.7598 | 67.632
|  |  |  | 6.4501 | 5.541 | 3343.552 | 15.7614 | 67.6691
|  |  |  | 6.4601 | 5.5483 | 3349.5834 | 15.7631 | 67.7062
|  |  |  | 6.4701 | 5.5556 | 3355.6175 | 15.7647 | 67.7431
|  |  |  | 6.4801 | 5.5629 | 3361.6542 | 15.7663 | 67.7801
|  |  |  | 6.4901 | 5.5702 | 3367.6936 | 15.7679 | 67.817
|  |  |  | 6.5001 | 5.5775 | 3373.7357 | 15.7695 | 67.8538
|  |  |  | 6.5101 | 5.5848 | 3379.7804 | 15.7711 | 67.8906
|  |  |  | 6.5201 | 5.5921 | 3385.8278 | 15.7726 | 67.9273
|  |  |  | 6.5301 | 5.5993 | 3391.8778 | 15.7741 | 67.964
|  |  |  | 6.5401 | 5.6066 | 3397.9304 | 15.7756 | 68.0006
|  |  |  | 6.5501 | 5.6139 | 3403.9857 | 15.777 | 68.0372
|  |  |  | 6.5601 | 5.6212 | 3410.0437 | 15.7785 | 68.0737
|  |  |  | 6.5701 | 5.6284 | 3416.1043 | 15.7799 | 68.1102
|  |  |  | 6.5801 | 5.6357 | 3422.1675 | 15.7813 | 68.1466
|  |  |  | 6.5901 | 5.643 | 3428.2334 | 15.7827 | 68.183
|  |  |  | 6.6001 | 5.6502 | 3434.3019 | 15.7841 | 68.2193
|  |  |  | 6.6101 | 5.6575 | 3440.373 | 15.7854 | 68.2556
|  |  |  | 6.6201 | 5.6647 | 3446.4468 | 15.7867 | 68.2918
|  |  |  | 6.6301 | 5.672 | 3452.5232 | 15.788 | 68.3279
|  |  |  | 6.6401 | 5.6792 | 3458.6023 | 15.7893 | 68.3641
|  |  |  | 6.6501 | 5.6864 | 3464.6839 | 15.7906 | 68.4001
|  |  |  | 6.6601 | 5.6937 | 3470.7682 | 15.7918 | 68.4361
|  |  |  | 6.6701 | 5.7009 | 3476.8552 | 15.7931 | 68.4721
|  |  |  | 6.6801 | 5.7081 | 3482.9447 | 15.7943 | 68.508
|  |  |  | 6.6901 | 5.7154 | 3489.0369 | 15.7954 | 68.5439
|  |  |  | 6.7001 | 5.7226 | 3495.1317 | 15.7966 | 68.5797
|  |  |  | 6.7101 | 5.7298 | 3501.2292 | 15.7977 | 68.6155
|  |  |  | 6.7201 | 5.737 | 3507.3292 | 15.7989 | 68.6512
|  |  |  | 6.7301 | 5.7442 | 3513.4319 | 15.8 | 68.6869
|  |  |  | 6.7401 | 5.7514 | 3519.5371 | 15.8011 | 68.7225
|  |  |  | 6.7501 | 5.7586 | 3525.645 | 15.8021 | 68.758
|  |  |  | 6.7601 | 5.7658 | 3531.7555 | 15.8032 | 68.7936
|  |  |  | 6.7701 | 5.773 | 3537.8687 | 15.8042 | 68.829
|  |  |  | 6.7801 | 5.7802 | 3543.9844 | 15.8052 | 68.8645
|  |  |  | 6.7901 | 5.7874 | 3550.1027 | 15.8062 | 68.8998
|  |  |  | 6.8001 | 5.7946 | 3556.2236 | 15.8071 | 68.9352
|  |  |  | 6.8101 | 5.8018 | 3562.3472 | 15.8081 | 68.9705
|  |  |  | 6.8201 | 5.809 | 3568.4733 | 15.809 | 69.0057
|  |  |  | 6.8301 | 5.8162 | 3574.6021 | 15.8099 | 69.0409
|  |  |  | 6.8401 | 5.8233 | 3580.7334 | 15.8108 | 69.076
|  |  |  | 6.8501 | 5.8305 | 3586.8673 | 15.8117 | 69.1111
|  |  |  | 6.8601 | 5.8377 | 3593.0038 | 15.8125 | 69.1461
|  |  |  | 6.8701 | 5.8448 | 3599.1429 | 15.8134 | 69.1811
|  |  |  | 6.8801 | 5.852 | 3605.2846 | 15.8142 | 69.2161
|  |  |  | 6.8901 | 5.8591 | 3611.4289 | 15.815 | 69.251
|  |  |  | 6.9001 | 5.8663 | 3617.5758 | 15.8157 | 69.2858
|  |  |  | 6.9101 | 5.8734 | 3623.7253 | 15.8165 | 69.3206
|  |  |  | 6.9201 | 5.8806 | 3629.8773 | 15.8172 | 69.3554
|  |  |  | 6.9301 | 5.8877 | 3636.0319 | 15.8179 | 69.3901
|  |  |  | 6.9401 | 5.8949 | 3642.1891 | 15.8186 | 69.4248
|  |  |  | 6.9501 | 5.902 | 3648.3489 | 15.8193 | 69.4594
|  |  |  | 6.9601 | 5.9091 | 3654.5112 | 15.82 | 69.494
|  |  |  | 6.9701 | 5.9163 | 3660.6761 | 15.8206 | 69.5285
|  |  |  | 6.9801 | 5.9234 | 3666.8436 | 15.8212 | 69.563
|  |  |  | 6.9901 | 5.9305 | 3673.0137 | 15.8218 | 69.5974
|  |  |  | 7.0001 | 5.9376 | 3679.1863 | 15.8224 | 69.6318
|  |  |  | 7.0101 | 5.9447 | 3685.3614 | 15.823 | 69.6662
|  |  |  | 7.0201 | 5.9519 | 3691.5392 | 15.8235 | 69.7005
|  |  |  | 7.0301 | 5.959 | 3697.7195 | 15.8241 | 69.7347
|  |  |  | 7.0401 | 5.9661 | 3703.9023 | 15.8246 | 69.7689
|  |  |  | 7.0501 | 5.9732 | 3710.0877 | 15.8251 | 69.8031
|  |  |  | 7.0601 | 5.9803 | 3716.2757 | 15.8255 | 69.8372
|  |  |  | 7.0701 | 5.9874 | 3722.4662 | 15.826 | 69.8713
|  |  |  | 7.0801 | 5.9945 | 3728.6592 | 15.8264 | 69.9053
|  |  |  | 7.0901 | 6.0015 | 3734.8548 | 15.8269 | 69.9393
|  |  |  | 7.1001 | 6.0086 | 3741.0529 | 15.8273 | 69.9733
|  |  |  | 7.1101 | 6.0157 | 3747.2536 | 15.8276 | 70.0072
|  |  |  | 7.1201 | 6.0228 | 3753.4568 | 15.828 | 70.041
|  |  |  | 7.1301 | 6.0299 | 3759.6625 | 15.8284 | 70.0748
|  |  |  | 7.1401 | 6.0369 | 3765.8708 | 15.8287 | 70.1086
|  |  |  | 7.1501 | 6.044 | 3772.0816 | 15.829 | 70.1423
|  |  |  | 7.1601 | 6.0511 | 3778.2949 | 15.8293 | 70.176
|  |  |  | 7.1701 | 6.0581 | 3784.5108 | 15.8296 | 70.2096
|  |  |  | 7.1801 | 6.0652 | 3790.7292 | 15.8298 | 70.2432
|  |  |  | 7.1901 | 6.0722 | 3796.9501 | 15.8301 | 70.2768
|  |  |  | 7.2001 | 6.0793 | 3803.1735 | 15.8303 | 70.3103
|  |  |  | 7.2101 | 6.0863 | 3809.3994 | 15.8305 | 70.3437
|  |  |  | 7.2201 | 6.0934 | 3815.6279 | 15.8307 | 70.3772
|  |  |  | 7.2301 | 6.1004 | 3821.8588 | 15.8308 | 70.4105
|  |  |  | 7.2401 | 6.1075 | 3828.0923 | 15.831 | 70.4439
|  |  |  | 7.2501 | 6.1145 | 3834.3283 | 15.8311 | 70.4772
|  |  |  | 7.2601 | 6.1215 | 3840.5667 | 15.8312 | 70.5104
|  |  |  | 7.2701 | 6.1285 | 3846.8077 | 15.8313 | 70.5436
|  |  |  | 7.2801 | 6.1356 | 3853.0512 | 15.8314 | 70.5768
|  |  |  | 7.2901 | 6.1426 | 3859.2971 | 15.8315 | 70.6099
|  |  |  | 7.3001 | 6.1496 | 3865.5456 | 15.8315 | 70.643
|  |  |  | 7.3101 | 6.1566 | 3871.7965 | 15.8316 | 70.676
|  |  |  | 7.3201 | 6.1636 | 3878.0499 | 15.8316 | 70.709
|  |  |  | 7.3301 | 6.1706 | 3884.3058 | 15.8316 | 70.742
|  |  |  | 7.3401 | 6.1776 | 3890.5642 | 15.8315 | 70.7749
|  |  |  | 7.3501 | 6.1846 | 3896.8251 | 15.8315 | 70.8077
|  |  |  | 7.3601 | 6.1916 | 3903.0884 | 15.8314 | 70.8406
|  |  |  | 7.3701 | 6.1986 | 3909.3543 | 15.8314 | 70.8733
|  |  |  | 7.3801 | 6.2056 | 3915.6225 | 15.8313 | 70.9061
|  |  |  | 7.3901 | 6.2126 | 3921.8933 | 15.8312 | 70.9388
|  |  |  | 7.4001 | 6.2196 | 3928.1665 | 15.831 | 70.9715
|  |  |  | 7.4101 | 6.2266 | 3934.4422 | 15.8309 | 71.0041
|  |  |  | 7.4201 | 6.2336 | 3940.7203 | 15.8307 | 71.0367
|  |  |  | 7.4301 | 6.2405 | 3947.0009 | 15.8305 | 71.0692
|  |  |  | 7.4401 | 6.2475 | 3953.284 | 15.8303 | 71.1017
|  |  |  | 7.4501 | 6.2545 | 3959.5695 | 15.8301 | 71.1342
|  |  |  | 7.4601 | 6.2614 | 3965.8574 | 15.8299 | 71.1666
|  |  |  | 7.4701 | 6.2684 | 3972.1478 | 15.8297 | 71.199
|  |  |  | 7.4801 | 6.2753 | 3978.4406 | 15.8294 | 71.2313
|  |  |  | 7.4901 | 6.2823 | 3984.7359 | 15.8291 | 71.2636
|  |  |  | 7.5001 | 6.2893 | 3991.0336 | 15.8288 | 71.2958
|  |  |  | 7.5101 | 6.2962 | 3997.3337 | 15.8285 | 71.3281
|  |  |  | 7.5201 | 6.3031 | 4003.6363 | 15.8282 | 71.3602
|  |  |  | 7.5301 | 6.3101 | 4009.9412 | 15.8278 | 71.3924
|  |  |  | 7.5401 | 6.317 | 4016.2486 | 15.8275 | 71.4245
|  |  |  | 7.5501 | 6.324 | 4022.5585 | 15.8271 | 71.4565
|  |  |  | 7.5601 | 6.3309 | 4028.8707 | 15.8267 | 71.4886
|  |  |  | 7.5701 | 6.3378 | 4035.1854 | 15.8263 | 71.5205
|  |  |  | 7.5801 | 6.3447 | 4041.5024 | 15.8259 | 71.5525
|  |  |  | 7.5901 | 6.3517 | 4047.8219 | 15.8254 | 71.5844
|  |  |  | 7.6001 | 6.3586 | 4054.1438 | 15.825 | 71.6162
|  |  |  | 7.6101 | 6.3655 | 4060.4681 | 15.8245 | 71.6481
|  |  |  | 7.6201 | 6.3724 | 4066.7947 | 15.824 | 71.6798
|  |  |  | 7.6301 | 6.3793 | 4073.1238 | 15.8235 | 71.7116
|  |  |  | 7.6401 | 6.3862 | 4079.4553 | 15.823 | 71.7433
|  |  |  | 7.6501 | 6.3931 | 4085.7891 | 15.8224 | 71.775
|  |  |  | 7.6601 | 6.4 | 4092.1254 | 15.8219 | 71.8066
|  |  |  | 7.6701 | 6.4069 | 4098.464 | 15.8213 | 71.8382
|  |  |  | 7.6801 | 6.4138 | 4104.805 | 15.8207 | 71.8697
|  |  |  | 7.6901 | 6.4207 | 4111.1483 | 15.8201 | 71.9012
|  |  |  | 7.7001 | 6.4276 | 4117.4941 | 15.8195 | 71.9327
|  |  |  | 7.7101 | 6.4345 | 4123.8422 | 15.8188 | 71.9642
|  |  |  | 7.7201 | 6.4413 | 4130.1926 | 15.8182 | 71.9956
|  |  |  | 7.7301 | 6.4482 | 4136.5455 | 15.8175 | 72.0269
|  |  |  | 7.7401 | 6.4551 | 4142.9006 | 15.8168 | 72.0582
|  |  |  | 7.7501 | 6.462 | 4149.2582 | 15.8161 | 72.0895
|  |  |  | 7.7601 | 6.4688 | 4155.6181 | 15.8154 | 72.1208
|  |  |  | 7.7701 | 6.4757 | 4161.9803 | 15.8147 | 72.152
|  |  |  | 7.7801 | 6.4825 | 4168.3449 | 15.8139 | 72.1832
|  |  |  | 7.7901 | 6.4894 | 4174.7118 | 15.8132 | 72.2143
|  |  |  | 7.8001 | 6.4963 | 4181.0811 | 15.8124 | 72.2454
|  |  |  | 7.8101 | 6.5031 | 4187.4526 | 15.8116 | 72.2765
|  |  |  | 7.8201 | 6.51 | 4193.8266 | 15.8108 | 72.3075
|  |  |  | 7.8301 | 6.5168 | 4200.2028 | 15.81 | 72.3385
|  |  |  | 7.8401 | 6.5236 | 4206.5814 | 15.8091 | 72.3694
|  |  |  | 7.8501 | 6.5305 | 4212.9622 | 15.8083 | 72.4003
|  |  |  | 7.8601 | 6.5373 | 4219.3454 | 15.8074 | 72.4312
|  |  |  | 7.8701 | 6.5441 | 4225.731 | 15.8065 | 72.462
|  |  |  | 7.8801 | 6.551 | 4232.1188 | 15.8056 | 72.4928
|  |  |  | 7.8901 | 6.5578 | 4238.5089 | 15.8047 | 72.5236
|  |  |  | 7.9001 | 6.5646 | 4244.9013 | 15.8038 | 72.5543
|  |  |  | 7.9101 | 6.5714 | 4251.296 | 15.8028 | 72.585
|  |  |  | 7.9201 | 6.5782 | 4257.693 | 15.8018 | 72.6157
|  |  |  | 7.9301 | 6.5851 | 4264.0923 | 15.8009 | 72.6463
|  |  |  | 7.9401 | 6.5919 | 4270.4939 | 15.7999 | 72.6769
|  |  |  | 7.9501 | 6.5987 | 4276.8978 | 15.7989 | 72.7074
|  |  |  | 7.9601 | 6.6055 | 4283.3039 | 15.7978 | 72.738
|  |  |  | 7.9701 | 6.6123 | 4289.7123 | 15.7968 | 72.7684
|  |  |  | 7.9801 | 6.6191 | 4296.123 | 15.7957 | 72.7989
|  |  |  | 7.9901 | 6.6259 | 4302.5359 | 15.7947 | 72.8293
|  |  |  | 8.0001 | 6.6326 | 4308.9511 | 15.7936 | 72.8596
|  |  |  | 8.0101 | 6.6394 | 4315.3686 | 15.7925 | 72.89
|  |  |  | 8.0201 | 6.6462 | 4321.7883 | 15.7914 | 72.9203
|  |  |  | 8.0301 | 6.653 | 4328.2103 | 15.7902 | 72.9505
|  |  |  | 8.0401 | 6.6598 | 4334.6345 | 15.7891 | 72.9808
|  |  |  | 8.0501 | 6.6665 | 4341.0609 | 15.7879 | 73.011
|  |  |  | 8.0601 | 6.6733 | 4347.4896 | 15.7868 | 73.0411
|  |  |  | 8.0701 | 6.6801 | 4353.9205 | 15.7856 | 73.0712
|  |  |  | 8.0801 | 6.6869 | 4360.3537 | 15.7844 | 73.1013
|  |  |  | 8.0901 | 6.6936 | 4366.7891 | 15.7832 | 73.1314
|  |  |  | 8.1001 | 6.7004 | 4373.2267 | 15.7819 | 73.1614
|  |  |  | 8.1101 | 6.7071 | 4379.6665 | 15.7807 | 73.1914
|  |  |  | 8.1201 | 6.7139 | 4386.1085 | 15.7794 | 73.2213
|  |  |  | 8.1301 | 6.7206 | 4392.5527 | 15.7781 | 73.2512
|  |  |  | 8.1401 | 6.7274 | 4398.9992 | 15.7769 | 73.2811
|  |  |  | 8.1501 | 6.7341 | 4405.4478 | 15.7755 | 73.311
|  |  |  | 8.1601 | 6.7409 | 4411.8987 | 15.7742 | 73.3408
|  |  |  | 8.1701 | 6.7476 | 4418.3517 | 15.7729 | 73.3706
|  |  |  | 8.1801 | 6.7543 | 4424.8069 | 15.7715 | 73.4003
|  |  |  | 8.1901 | 6.761 | 4431.2643 | 15.7702 | 73.43
|  |  |  | 8.2001 | 6.7678 | 4437.7239 | 15.7688 | 73.4597
|  |  |  | 8.2101 | 6.7745 | 4444.1856 | 15.7674 | 73.4893
|  |  |  | 8.2201 | 6.7812 | 4450.6496 | 15.766 | 73.5189
|  |  |  | 8.2301 | 6.7879 | 4457.1157 | 15.7646 | 73.5485
|  |  |  | 8.2401 | 6.7947 | 4463.5839 | 15.7631 | 73.578
|  |  |  | 8.2501 | 6.8014 | 4470.0543 | 15.7617 | 73.6075
|  |  |  | 8.2601 | 6.8081 | 4476.5269 | 15.7602 | 73.637
|  |  |  | 8.2701 | 6.8148 | 4483.0016 | 15.7588 | 73.6664
|  |  |  | 8.2801 | 6.8215 | 4489.4784 | 15.7573 | 73.6958
|  |  |  | 8.2901 | 6.8282 | 4495.9574 | 15.7558 | 73.7252
|  |  |  | 8.3001 | 6.8349 | 4502.4385 | 15.7542 | 73.7545
|  |  |  | 8.3101 | 6.8416 | 4508.9218 | 15.7527 | 73.7838
|  |  |  | 8.3201 | 6.8483 | 4515.4072 | 15.7512 | 73.8131
|  |  |  | 8.3301 | 6.8549 | 4521.8947 | 15.7496 | 73.8423
|  |  |  | 8.3401 | 6.8616 | 4528.3843 | 15.748 | 73.8716
|  |  |  | 8.3501 | 6.8683 | 4534.876 | 15.7464 | 73.9007
|  |  |  | 8.3601 | 6.875 | 4541.3699 | 15.7448 | 73.9299
|  |  |  | 8.3701 | 6.8817 | 4547.8658 | 15.7432 | 73.959
|  |  |  | 8.3801 | 6.8883 | 4554.3639 | 15.7416 | 73.988
|  |  |  | 8.3901 | 6.895 | 4560.864 | 15.7399 | 74.0171
|  |  |  | 8.4001 | 6.9017 | 4567.3662 | 15.7383 | 74.0461
|  |  |  | 8.4101 | 6.9083 | 4573.8705 | 15.7366 | 74.075
|  |  |  | 8.4201 | 6.915 | 4580.3769 | 15.7349 | 74.104
|  |  |  | 8.4301 | 6.9216 | 4586.8854 | 15.7332 | 74.1329
|  |  |  | 8.4401 | 6.9283 | 4593.3959 | 15.7315 | 74.1618
|  |  |  | 8.4501 | 6.9349 | 4599.9085 | 15.7298 | 74.1906
|  |  |  | 8.4601 | 6.9416 | 4606.4231 | 15.728 | 74.2194
|  |  |  | 8.4701 | 6.9482 | 4612.9399 | 15.7263 | 74.2482
|  |  |  | 8.4801 | 6.9549 | 4619.4586 | 15.7245 | 74.277
|  |  |  | 8.4901 | 6.9615 | 4625.9794 | 15.7227 | 74.3057
|  |  |  | 8.5001 | 6.9681 | 4632.5023 | 15.7209 | 74.3343
|  |  |  | 8.5101 | 6.9748 | 4639.0272 | 15.7191 | 74.363
|  |  |  | 8.5201 | 6.9814 | 4645.5541 | 15.7173 | 74.3916
|  |  |  | 8.5301 | 6.988 | 4652.083 | 15.7155 | 74.4202
|  |  |  | 8.5401 | 6.9947 | 4658.614 | 15.7136 | 74.4488
|  |  |  | 8.5501 | 7.0013 | 4665.147 | 15.7118 | 74.4773
|  |  |  | 8.5601 | 7.0079 | 4671.6819 | 15.7099 | 74.5058
|  |  |  | 8.5701 | 7.0145 | 4678.2189 | 15.708 | 74.5342
|  |  |  | 8.5801 | 7.0211 | 4684.7579 | 15.7061 | 74.5627
|  |  |  | 8.5901 | 7.0277 | 4691.2989 | 15.7042 | 74.5911
|  |  |  | 8.6001 | 7.0343 | 4697.8419 | 15.7023 | 74.6194
|  |  |  | 8.6101 | 7.0409 | 4704.3869 | 15.7003 | 74.6478
|  |  |  | 8.6201 | 7.0475 | 4710.9338 | 15.6984 | 74.6761
|  |  |  | 8.6301 | 7.0541 | 4717.4828 | 15.6964 | 74.7043
|  |  |  | 8.6401 | 7.0607 | 4724.0337 | 15.6944 | 74.7326
|  |  |  | 8.6501 | 7.0673 | 4730.5865 | 15.6924 | 74.7608
|  |  |  | 8.6601 | 7.0739 | 4737.1413 | 15.6904 | 74.789
|  |  |  | 8.6701 | 7.0805 | 4743.6981 | 15.6884 | 74.8171
|  |  |  | 8.6801 | 7.0871 | 4750.2568 | 15.6864 | 74.8452
|  |  |  | 8.6901 | 7.0936 | 4756.8175 | 15.6843 | 74.8733
|  |  |  | 8.7001 | 7.1002 | 4763.3801 | 15.6823 | 74.9014
|  |  |  | 8.7101 | 7.1068 | 4769.9447 | 15.6802 | 74.9294
|  |  |  | 8.7201 | 7.1133 | 4776.5111 | 15.6781 | 74.9574
|  |  |  | 8.7301 | 7.1199 | 4783.0795 | 15.676 | 74.9853
|  |  |  | 8.7401 | 7.1265 | 4789.6499 | 15.6739 | 75.0133
|  |  |  | 8.7501 | 7.133 | 4796.2221 | 15.6718 | 75.0412
|  |  |  | 8.7601 | 7.1396 | 4802.7962 | 15.6696 | 75.0691
|  |  |  | 8.7701 | 7.1461 | 4809.3723 | 15.6675 | 75.0969
|  |  |  | 8.7801 | 7.1527 | 4815.9502 | 15.6653 | 75.1247
|  |  |  | 8.7901 | 7.1592 | 4822.53 | 15.6632 | 75.1525
|  |  |  | 8.8001 | 7.1658 | 4829.1117 | 15.661 | 75.1802
|  |  |  | 8.8101 | 7.1723 | 4835.6953 | 15.6588 | 75.208
|  |  |  | 8.8201 | 7.1789 | 4842.2808 | 15.6566 | 75.2356
|  |  |  | 8.8301 | 7.1854 | 4848.8681 | 15.6543 | 75.2633
|  |  |  | 8.8401 | 7.1919 | 4855.4573 | 15.6521 | 75.2909
|  |  |  | 8.8501 | 7.1985 | 4862.0483 | 15.6499 | 75.3185
|  |  |  | 8.8601 | 7.205 | 4868.6413 | 15.6476 | 75.3461
|  |  |  | 8.8701 | 7.2115 | 4875.236 | 15.6453 | 75.3737
|  |  |  | 8.8801 | 7.218 | 4881.8326 | 15.643 | 75.4012
|  |  |  | 8.8901 | 7.2246 | 4888.431 | 15.6407 | 75.4286
|  |  |  | 8.9001 | 7.2311 | 4895.0313 | 15.6384 | 75.4561
|  |  |  | 8.9101 | 7.2376 | 4901.6334 | 15.6361 | 75.4835
|  |  |  | 8.9201 | 7.2441 | 4908.2373 | 15.6338 | 75.5109
|  |  |  | 8.9301 | 7.2506 | 4914.843 | 15.6314 | 75.5383
|  |  |  | 8.9401 | 7.2571 | 4921.4505 | 15.6291 | 75.5656
|  |  |  | 8.9501 | 7.2636 | 4928.0598 | 15.6267 | 75.5929
|  |  |  | 8.9601 | 7.2701 | 4934.6709 | 15.6243 | 75.6202
|  |  |  | 8.9701 | 7.2766 | 4941.2838 | 15.6219 | 75.6474
|  |  |  | 8.9801 | 7.2831 | 4947.8985 | 15.6195 | 75.6746
|  |  |  | 8.9901 | 7.2896 | 4954.515 | 15.6171 | 75.7018
|  |  |  | 9.0001 | 7.2961 | 4961.1332 | 15.6146 | 75.729
|  |  |  | 9.0101 | 7.3026 | 4967.7532 | 15.6122 | 75.7561
|  |  |  | 9.0201 | 7.309 | 4974.375 | 15.6097 | 75.7832
|  |  |  | 9.0301 | 7.3155 | 4980.9985 | 15.6073 | 75.8103
|  |  |  | 9.0401 | 7.322 | 4987.6238 | 15.6048 | 75.8373
|  |  |  | 9.0501 | 7.3285 | 4994.2508 | 15.6023 | 75.8644
|  |  |  | 9.0601 | 7.3349 | 5000.8796 | 15.5998 | 75.8913
|  |  |  | 9.0701 | 7.3414 | 5007.51 | 15.5973 | 75.9183
|  |  |  | 9.0801 | 7.3479 | 5014.1422 | 15.5947 | 75.9452
|  |  |  | 9.0901 | 7.3543 | 5020.7762 | 15.5922 | 75.9721
|  |  |  | 9.1001 | 7.3608 | 5027.4118 | 15.5897 | 75.999
|  |  |  | 9.1101 | 7.3672 | 5034.0492 | 15.5871 | 76.0258
|  |  |  | 9.1201 | 7.3737 | 5040.6882 | 15.5845 | 76.0526
|  |  |  | 9.1301 | 7.3801 | 5047.3289 | 15.5819 | 76.0794
|  |  |  | 9.1401 | 7.3866 | 5053.9714 | 15.5793 | 76.1062
|  |  |  | 9.1501 | 7.393 | 5060.6155 | 15.5767 | 76.1329
|  |  |  | 9.1601 | 7.3995 | 5067.2612 | 15.5741 | 76.1596
|  |  |  | 9.1701 | 7.4059 | 5073.9087 | 15.5715 | 76.1863
|  |  |  | 9.1801 | 7.4123 | 5080.5578 | 15.5688 | 76.2129
|  |  |  | 9.1901 | 7.4188 | 5087.2086 | 15.5662 | 76.2396
|  |  |  | 9.2001 | 7.4252 | 5093.861 | 15.5635 | 76.2661
|  |  |  | 9.2101 | 7.4316 | 5100.5151 | 15.5608 | 76.2927
|  |  |  | 9.2201 | 7.4381 | 5107.1708 | 15.5581 | 76.3192
|  |  |  | 9.2301 | 7.4445 | 5113.8281 | 15.5554 | 76.3457
|  |  |  | 9.2401 | 7.4509 | 5120.4871 | 15.5527 | 76.3722
|  |  |  | 9.2501 | 7.4573 | 5127.1477 | 15.55 | 76.3987
|  |  |  | 9.2601 | 7.4637 | 5133.8099 | 15.5472 | 76.4251
|  |  |  | 9.2701 | 7.4701 | 5140.4737 | 15.5445 | 76.4515
|  |  |  | 9.2801 | 7.4765 | 5147.1391 | 15.5417 | 76.4778
|  |  |  | 9.2901 | 7.4829 | 5153.8061 | 15.5389 | 76.5042
|  |  |  | 9.3001 | 7.4893 | 5160.4747 | 15.5362 | 76.5305
|  |  |  | 9.3101 | 7.4957 | 5167.1449 | 15.5334 | 76.5568
|  |  |  | 9.3201 | 7.5021 | 5173.8166 | 15.5306 | 76.583
|  |  |  | 9.3301 | 7.5085 | 5180.4899 | 15.5277 | 76.6093
|  |  |  | 9.3401 | 7.5149 | 5187.1648 | 15.5249 | 76.6355
|  |  |  | 9.3501 | 7.5213 | 5193.8413 | 15.5221 | 76.6616
|  |  |  | 9.3601 | 7.5277 | 5200.5192 | 15.5192 | 76.6878
|  |  |  | 9.3701 | 7.5341 | 5207.1988 | 15.5164 | 76.7139
|  |  |  | 9.3801 | 7.5404 | 5213.8798 | 15.5135 | 76.74
|  |  |  | 9.3901 | 7.5468 | 5220.5624 | 15.5106 | 76.766
|  |  |  | 9.4001 | 7.5532 | 5227.2465 | 15.5077 | 76.7921
|  |  |  | 9.4101 | 7.5596 | 5233.9322 | 15.5048 | 76.8181
|  |  |  | 9.4201 | 7.5659 | 5240.6193 | 15.5019 | 76.8441
|  |  |  | 9.4301 | 7.5723 | 5247.3079 | 15.499 | 76.87
|  |  |  | 9.4401 | 7.5787 | 5253.9981 | 15.496 | 76.896
|  |  |  | 9.4501 | 7.585 | 5260.6897 | 15.4931 | 76.9219
|  |  |  | 9.4601 | 7.5914 | 5267.3828 | 15.4901 | 76.9477
|  |  |  | 9.4701 | 7.5977 | 5274.0774 | 15.4871 | 76.9736
|  |  |  | 9.4801 | 7.6041 | 5280.7735 | 15.4841 | 76.9994
|  |  |  | 9.4901 | 7.6104 | 5287.471 | 15.4811 | 77.0252
|  |  |  | 9.5001 | 7.6168 | 5294.1699 | 15.4781 | 77.051
|  |  |  | 9.5101 | 7.6231 | 5300.8704 | 15.4751 | 77.0767
|  |  |  | 9.5201 | 7.6295 | 5307.5722 | 15.4721 | 77.1024
|  |  |  | 9.5301 | 7.6358 | 5314.2755 | 15.4691 | 77.1281
|  |  |  | 9.5401 | 7.6421 | 5320.9803 | 15.466 | 77.1538
|  |  |  | 9.5501 | 7.6485 | 5327.6864 | 15.463 | 77.1794
|  |  |  | 9.5601 | 7.6548 | 5334.394 | 15.4599 | 77.205
|  |  |  | 9.5701 | 7.6611 | 5341.103 | 15.4568 | 77.2306
|  |  |  | 9.5801 | 7.6674 | 5347.8133 | 15.4537 | 77.2562
|  |  |  | 9.5901 | 7.6738 | 5354.5251 | 15.4506 | 77.2817
|  |  |  | 9.6001 | 7.6801 | 5361.2382 | 15.4475 | 77.3072
|  |  |  | 9.6101 | 7.6864 | 5367.9528 | 15.4444 | 77.3327
|  |  |  | 9.6201 | 7.6927 | 5374.6687 | 15.4413 | 77.3581
|  |  |  | 9.6301 | 7.699 | 5381.386 | 15.4381 | 77.3835
|  |  |  | 9.6401 | 7.7053 | 5388.1046 | 15.435 | 77.4089
|  |  |  | 9.6501 | 7.7116 | 5394.8246 | 15.4318 | 77.4343
|  |  |  | 9.6601 | 7.7179 | 5401.5459 | 15.4286 | 77.4597
|  |  |  | 9.6701 | 7.7242 | 5408.2686 | 15.4254 | 77.485
|  |  |  | 9.6801 | 7.7305 | 5414.9926 | 15.4222 | 77.5103
|  |  |  | 9.6901 | 7.7368 | 5421.7179 | 15.419 | 77.5356
|  |  |  | 9.7001 | 7.7431 | 5428.4445 | 15.4158 | 77.5608
|  |  |  | 9.7101 | 7.7494 | 5435.1725 | 15.4126 | 77.586
|  |  |  | 9.7201 | 7.7557 | 5441.9017 | 15.4094 | 77.6112
|  |  |  | 9.7301 | 7.762 | 5448.6323 | 15.4061 | 77.6364
|  |  |  | 9.7401 | 7.7683 | 5455.3641 | 15.4028 | 77.6615
|  |  |  | 9.7501 | 7.7745 | 5462.0972 | 15.3996 | 77.6866
|  |  |  | 9.7601 | 7.7808 | 5468.8316 | 15.3963 | 77.7117
|  |  |  | 9.7701 | 7.7871 | 5475.5673 | 15.393 | 77.7368
|  |  |  | 9.7801 | 7.7934 | 5482.3042 | 15.3897 | 77.7618
|  |  |  | 9.7901 | 7.7996 | 5489.0423 | 15.3864 | 77.7868
|  |  |  | 9.8001 | 7.8059 | 5495.7817 | 15.3831 | 77.8118
|  |  |  | 9.8101 | 7.8122 | 5502.5224 | 15.3798 | 77.8368
|  |  |  | 9.8201 | 7.8184 | 5509.2642 | 15.3764 | 77.8617
|  |  |  | 9.8301 | 7.8247 | 5516.0073 | 15.3731 | 77.8866
|  |  |  | 9.8401 | 7.8309 | 5522.7516 | 15.3697 | 77.9115
|  |  |  | 9.8501 | 7.8372 | 5529.4972 | 15.3664 | 77.9364
|  |  |  | 9.8601 | 7.8434 | 5536.2439 | 15.363 | 77.9612
|  |  |  | 9.8701 | 7.8497 | 5542.9918 | 15.3596 | 77.986
|  |  |  | 9.8801 | 7.8559 | 5549.7409 | 15.3562 | 78.0108
|  |  |  | 9.8901 | 7.8622 | 5556.4912 | 15.3528 | 78.0356
|  |  |  | 9.9001 | 7.8684 | 5563.2426 | 15.3494 | 78.0603
|  |  |  | 9.9101 | 7.8746 | 5569.9952 | 15.3459 | 78.085
|  |  |  | 9.9201 | 7.8809 | 5576.749 | 15.3425 | 78.1097
|  |  |  | 9.9301 | 7.8871 | 5583.5039 | 15.3391 | 78.1344
|  |  |  | 9.9401 | 7.8933 | 5590.2599 | 15.3356 | 78.159
|  |  |  | 9.9501 | 7.8995 | 5597.0171 | 15.3321 | 78.1836
|  |  |  | 9.9601 | 7.9058 | 5603.7754 | 15.3287 | 78.2082
|  |  |  | 9.9701 | 7.912 | 5610.5348 | 15.3252 | 78.2328
|  |  |  | 9.9801 | 7.9182 | 5617.2954 | 15.3217 | 78.2573
|  |  |  | 9.9901 | 7.9244 | 5624.057 | 15.3182 | 78.2818

## 282.96
Raw Press (MPa) | Raw Adjusted Press (MPa) | Excess (mmol/g) | Total Vol (V/V) | fitPress (MPa) | Adjusted Fit Press (MPa) | Gas Phase Density | Excess Fit (mmol/g) | Total Vol Fit (V/V) | adjustedModelPress | actualPress | Absolute (mmolg) | Isosteric Heat (kJ/mol) | fill factor
0.0027213 | 0.0027212 | 0.043921 | 0.14555 | 0.0001 | 0.0001 | 0.042505 | 0.0010153 | 0.0034477 | 0.0001 | 0.0001 | 0.0010153 | 14.5247 | 2.4409e-05
0.0047055 | 0.004705 | 0.06917 | 0.23017 | 0.0101 | 0.010098 | 4.2939 | 0.10202 | 0.34656 | 0.00012649 | 0.00012649 | 0.0012841 | 14.5247 | 3.0874e-05
0.0090217 | 0.00902 | 0.12277 | 0.41003 | 0.0201 | 0.020092 | 8.5471 | 0.202 | 0.68644 | 0.00015999 | 0.00015999 | 0.0016242 | 14.5247 | 3.905e-05
0.012838 | 0.012835 | 0.16911 | 0.56572 | 0.0301 | 0.030081 | 12.802 | 0.30097 | 1.0231 | 0.00020236 | 0.00020236 | 0.0020544 | 14.5246 | 4.9392e-05
0.016643 | 0.016637 | 0.21386 | 0.71636 | 0.0401 | 0.040066 | 17.0587 | 0.39895 | 1.3567 | 0.00025595 | 0.00025595 | 0.0025984 | 14.5246 | 6.2472e-05
0.027966 | 0.027949 | 0.34265 | 1.1507 | 0.0501 | 0.050048 | 21.3172 | 0.49595 | 1.6871 | 0.00032374 | 0.00032375 | 0.0032865 | 14.5245 | 7.9015e-05
0.048816 | 0.048766 | 0.56761 | 1.9117 | 0.0601 | 0.060025 | 25.5775 | 0.59199 | 2.0145 | 0.00040949 | 0.00040949 | 0.0041568 | 14.5245 | 9.9938e-05
0.063768 | 0.063683 | 0.72134 | 2.4334 | 0.0701 | 0.069998 | 29.8395 | 0.68709 | 2.3389 | 0.00051794 | 0.00051795 | 0.0052574 | 14.5244 | 0.0001264
0.10896 | 0.10871 | 1.1582 | 3.9221 | 0.0801 | 0.079966 | 34.1033 | 0.78125 | 2.6604 | 0.00065512 | 0.00065513 | 0.0066494 | 14.5243 | 0.00015987
0.22829 | 0.22721 | 2.1843 | 7.4494 | 0.0901 | 0.089931 | 38.369 | 0.87449 | 2.9789 | 0.00082863 | 0.00082864 | 0.0084099 | 14.5241 | 0.00020219
0.39217 | 0.38898 | 3.3607 | 11.5568 | 0.1001 | 0.099891 | 42.6363 | 0.96682 | 3.2946 | 0.0010481 | 0.0010481 | 0.010636 | 14.5239 | 0.00025572
0.65864 | 0.64966 | 5.0321 | 17.4741 | 0.1101 | 0.10985 | 46.9055 | 1.0583 | 3.6074 | 0.0013257 | 0.0013257 | 0.013451 | 14.5237 | 0.0003234
0.93725 | 0.91913 | 6.4774 | 22.7087 | 0.1201 | 0.1198 | 51.1765 | 1.1488 | 3.9175 | 0.0016768 | 0.0016768 | 0.017011 | 14.5234 | 0.00040898
1.2518 | 1.2196 | 7.8381 | 27.767 | 0.1301 | 0.12975 | 55.4492 | 1.2385 | 4.2248 | 0.0021209 | 0.002121 | 0.021512 | 14.5231 | 0.00051719
1.6158 | 1.5623 | 9.134 | 32.7477 | 0.1401 | 0.13969 | 59.7238 | 1.3274 | 4.5294 | 0.0026825 | 0.0026827 | 0.027202 | 14.5226 | 0.00065399
2.1024 | 2.0125 | 10.5221 | 38.3345 | 0.1501 | 0.14963 | 64.0001 | 1.4154 | 4.8314 | 0.003393 | 0.0033932 | 0.034395 | 14.5221 | 0.00082692
2.4665 | 2.3433 | 11.3895 | 41.9868 | 0.1601 | 0.15957 | 68.2782 | 1.5025 | 5.1307 | 0.0042916 | 0.0042919 | 0.043485 | 14.5214 | 0.0010455
2.7909 | 2.6338 | 12.0224 | 44.8087 | 0.1701 | 0.1695 | 72.5581 | 1.5889 | 5.4274 | 0.0054281 | 0.0054287 | 0.054972 | 14.5205 | 0.0013216
3.0339 | 2.8488 | 12.4147 | 46.6698 | 0.1801 | 0.17942 | 76.8398 | 1.6744 | 5.7216 | 0.0068655 | 0.0068665 | 0.069482 | 14.5193 | 0.0016705
3.3318 | 3.1093 | 12.8319 | 48.7577 | 0.1901 | 0.18935 | 81.1232 | 1.7592 | 6.0133 | 0.0086835 | 0.0086851 | 0.087807 | 14.5179 | 0.0021111
3.7569 | 3.4755 | 13.3503 | 51.5097 | 0.2001 | 0.19927 | 85.4085 | 1.8431 | 6.3025 | 0.010983 | 0.010985 | 0.11094 | 14.5161 | 0.0026672
4.4396 | 4.0501 | 14.002 | 55.3968 | 0.2101 | 0.20918 | 89.6956 | 1.9263 | 6.5892 | 0.013891 | 0.013895 | 0.14012 | 14.5137 | 0.0033689
5.2847 | 4.7389 | 14.5432 | 59.4357 | 0.2201 | 0.21909 | 93.9844 | 2.0087 | 6.8736 | 0.017569 | 0.017575 | 0.17692 | 14.5108 | 0.0042535
6.2182 | 5.4722 | 14.9 | 63.2231 | 0.2301 | 0.229 | 98.2751 | 2.0904 | 7.1555 | 0.02222 | 0.02223 | 0.22327 | 14.5071 | 0.0053679
7.323 | 6.3045 | 15.1242 | 67.1944 | 0.2401 | 0.2389 | 102.5675 | 2.1714 | 7.4352 | 0.028101 | 0.028118 | 0.2816 | 14.5025 | 0.0067704
8.5381 | 7.1786 | 15.1623 | 71.0333 | 0.2501 | 0.2488 | 106.8617 | 2.2516 | 7.7125 | 0.035538 | 0.035565 | 0.35491 | 14.4966 | 0.0085329
9.4721 | 7.8236 | 14.9174 | 73.193 | 0.2601 | 0.25869 | 111.1578 | 2.3311 | 7.9875 | 0.044942 | 0.044984 | 0.44689 | 14.4891 | 0.010744
|  |  |  | 0.2701 | 0.26858 | 115.4556 | 2.4098 | 8.2603 | 0.056831 | 0.056899 | 0.56205 | 14.4796 | 0.013513
|  |  |  | 0.2801 | 0.27847 | 119.7553 | 2.4879 | 8.5308 | 0.071861 | 0.071969 | 0.70586 | 14.4677 | 0.01697
|  |  |  | 0.2901 | 0.28835 | 124.0567 | 2.5653 | 8.7992 | 0.090857 | 0.09103 | 0.88487 | 14.4526 | 0.021274
|  |  |  | 0.3001 | 0.29823 | 128.3599 | 2.642 | 9.0654 | 0.11486 | 0.11514 | 1.1068 | 14.4336 | 0.02661
|  |  |  | 0.3101 | 0.3081 | 132.665 | 2.718 | 9.3295 | 0.14519 | 0.14563 | 1.3806 | 14.4095 | 0.033192
|  |  |  | 0.3201 | 0.31797 | 136.9718 | 2.7934 | 9.5915 | 0.1835 | 0.18421 | 1.7162 | 14.3791 | 0.041262
|  |  |  | 0.3301 | 0.32784 | 141.2805 | 2.8681 | 9.8514 | 0.23187 | 0.233 | 2.1248 | 14.3408 | 0.051084
|  |  |  | 0.3401 | 0.3377 | 145.5909 | 2.9422 | 10.1093 | 0.2929 | 0.29471 | 2.6176 | 14.2924 | 0.062933
|  |  |  | 0.3501 | 0.34755 | 149.9032 | 3.0156 | 10.3652 | 0.36987 | 0.37276 | 3.2058 | 14.2314 | 0.077075
|  |  |  | 0.3601 | 0.35741 | 154.2173 | 3.0884 | 10.619 | 0.46687 | 0.47149 | 3.8993 | 14.1545 | 0.093748
|  |  |  | 0.3701 | 0.36726 | 158.5332 | 3.1605 | 10.8709 | 0.58899 | 0.59636 | 4.7051 | 14.0576 | 0.11312
|  |  |  | 0.3801 | 0.3771 | 162.8509 | 3.2321 | 11.1209 | 0.74255 | 0.75431 | 5.6266 | 13.9357 | 0.13528
|  |  |  | 0.3901 | 0.38694 | 167.1704 | 3.303 | 11.369 | 0.93532 | 0.9541 | 6.6617 | 13.7823 | 0.16016
|  |  |  | 0.4001 | 0.39678 | 171.4917 | 3.3734 | 11.6151 | 1.1768 | 1.2068 | 7.8026 | 13.5893 | 0.18759
|  |  |  | 0.4101 | 0.40661 | 175.8148 | 3.4431 | 11.8594 | 1.4787 | 1.5264 | 9.0357 | 13.3465 | 0.21724
|  |  |  | 0.4201 | 0.41644 | 180.1397 | 3.5123 | 12.1018 | 1.8547 | 1.9307 | 10.3431 | 13.0411 | 0.24867
|  |  |  | 0.4301 | 0.42626 | 184.4665 | 3.5809 | 12.3425 | 2.3212 | 2.4421 | 11.7041 | 12.657 | 0.28139
|  |  |  | 0.4401 | 0.43608 | 188.7951 | 3.649 | 12.5813 | 2.897 | 3.0888 | 13.0981 | 12.1746 | 0.31491
|  |  |  | 0.4501 | 0.4459 | 193.1254 | 3.7164 | 12.8184 | 3.6032 | 3.9069 | 14.5063 | 11.5703 | 0.34876
|  |  |  | 0.4601 | 0.45571 | 197.4576 | 3.7833 | 13.0537 | 4.4623 | 4.9417 | 15.9131 | 10.8192 | 0.38259
|  |  |  | 0.4701 | 0.46552 | 201.7917 | 3.8497 | 13.2872 | 5.4971 | 6.2506 | 17.306 | 9.8985 | 0.41607
|  |  |  | 0.4801 | 0.47532 | 206.1275 | 3.9155 | 13.5191 | 6.7291 | 7.906 | 18.6751 | 8.7977 | 0.44899
|  |  |  | 0.4901 | 0.48512 | 210.4652 | 3.9808 | 13.7493 | 8.1784 | 10 | 20.0131 | 7.5364 | 0.48116
|  |  |  | 0.5001 | 0.49491 | 214.8047 | 4.0456 | 13.9778
|  |  |  | 0.5101 | 0.5047 | 219.146 | 4.1098 | 14.2047
|  |  |  | 0.5201 | 0.51449 | 223.4891 | 4.1736 | 14.4299
|  |  |  | 0.5301 | 0.52427 | 227.834 | 4.2368 | 14.6536
|  |  |  | 0.5401 | 0.53405 | 232.1808 | 4.2995 | 14.8756
|  |  |  | 0.5501 | 0.54383 | 236.5294 | 4.3617 | 15.0961
|  |  |  | 0.5601 | 0.5536 | 240.8799 | 4.4235 | 15.3151
|  |  |  | 0.5701 | 0.56337 | 245.2321 | 4.4847 | 15.5325
|  |  |  | 0.5801 | 0.57313 | 249.5862 | 4.5455 | 15.7484
|  |  |  | 0.5901 | 0.58289 | 253.9421 | 4.6058 | 15.9628
|  |  |  | 0.6001 | 0.59264 | 258.2999 | 4.6656 | 16.1757
|  |  |  | 0.6101 | 0.60239 | 262.6595 | 4.725 | 16.3872
|  |  |  | 0.6201 | 0.61214 | 267.0209 | 4.7839 | 16.5972
|  |  |  | 0.6301 | 0.62188 | 271.3841 | 4.8423 | 16.8058
|  |  |  | 0.6401 | 0.63162 | 275.7492 | 4.9003 | 17.013
|  |  |  | 0.6501 | 0.64135 | 280.1161 | 4.9579 | 17.2188
|  |  |  | 0.6601 | 0.65108 | 284.4849 | 5.015 | 17.4232
|  |  |  | 0.6701 | 0.66081 | 288.8555 | 5.0717 | 17.6263
|  |  |  | 0.6801 | 0.67053 | 293.2279 | 5.128 | 17.828
|  |  |  | 0.6901 | 0.68025 | 297.6022 | 5.1839 | 18.0284
|  |  |  | 0.7001 | 0.68996 | 301.9783 | 5.2393 | 18.2275
|  |  |  | 0.7101 | 0.69967 | 306.3562 | 5.2943 | 18.4253
|  |  |  | 0.7201 | 0.70937 | 310.736 | 5.3489 | 18.6218
|  |  |  | 0.7301 | 0.71908 | 315.1177 | 5.4031 | 18.817
|  |  |  | 0.7401 | 0.72877 | 319.5012 | 5.4569 | 19.011
|  |  |  | 0.7501 | 0.73847 | 323.8865 | 5.5104 | 19.2037
|  |  |  | 0.7601 | 0.74815 | 328.2737 | 5.5634 | 19.3952
|  |  |  | 0.7701 | 0.75784 | 332.6627 | 5.616 | 19.5855
|  |  |  | 0.7801 | 0.76752 | 337.0536 | 5.6683 | 19.7745
|  |  |  | 0.7901 | 0.7772 | 341.4463 | 5.7202 | 19.9624
|  |  |  | 0.8001 | 0.78687 | 345.8409 | 5.7717 | 20.1492
|  |  |  | 0.8101 | 0.79654 | 350.2373 | 5.8228 | 20.3347
|  |  |  | 0.8201 | 0.8062 | 354.6356 | 5.8736 | 20.5191
|  |  |  | 0.8301 | 0.81586 | 359.0357 | 5.924 | 20.7024
|  |  |  | 0.8401 | 0.82552 | 363.4377 | 5.9741 | 20.8845
|  |  |  | 0.8501 | 0.83517 | 367.8416 | 6.0238 | 21.0655
|  |  |  | 0.8601 | 0.84482 | 372.2472 | 6.0731 | 21.2455
|  |  |  | 0.8701 | 0.85447 | 376.6548 | 6.1221 | 21.4243
|  |  |  | 0.8801 | 0.86411 | 381.0642 | 6.1708 | 21.602
|  |  |  | 0.8901 | 0.87374 | 385.4755 | 6.2191 | 21.7787
|  |  |  | 0.9001 | 0.88338 | 389.8886 | 6.2671 | 21.9544
|  |  |  | 0.9101 | 0.89301 | 394.3036 | 6.3148 | 22.1289
|  |  |  | 0.9201 | 0.90263 | 398.7205 | 6.3621 | 22.3025
|  |  |  | 0.9301 | 0.91225 | 403.1392 | 6.4091 | 22.475
|  |  |  | 0.9401 | 0.92187 | 407.5598 | 6.4558 | 22.6465
|  |  |  | 0.9501 | 0.93148 | 411.9822 | 6.5021 | 22.817
|  |  |  | 0.9601 | 0.94109 | 416.4065 | 6.5482 | 22.9866
|  |  |  | 0.9701 | 0.95069 | 420.8327 | 6.5939 | 23.1551
|  |  |  | 0.9801 | 0.96029 | 425.2608 | 6.6393 | 23.3227
|  |  |  | 0.9901 | 0.96989 | 429.6907 | 6.6844 | 23.4893
|  |  |  | 1.0001 | 0.97948 | 434.1225 | 6.7292 | 23.6549
|  |  |  | 1.0101 | 0.98907 | 438.5561 | 6.7738 | 23.8196
|  |  |  | 1.0201 | 0.99865 | 442.9916 | 6.818 | 23.9834
|  |  |  | 1.0301 | 1.0082 | 447.429 | 6.8619 | 24.1462
|  |  |  | 1.0401 | 1.0178 | 451.8683 | 6.9055 | 24.3082
|  |  |  | 1.0501 | 1.0274 | 456.3095 | 6.9489 | 24.4692
|  |  |  | 1.0601 | 1.0369 | 460.7525 | 6.9919 | 24.6293
|  |  |  | 1.0701 | 1.0465 | 465.1974 | 7.0347 | 24.7885
|  |  |  | 1.0801 | 1.0561 | 469.6441 | 7.0772 | 24.9469
|  |  |  | 1.0901 | 1.0656 | 474.0928 | 7.1194 | 25.1044
|  |  |  | 1.1001 | 1.0752 | 478.5433 | 7.1613 | 25.261
|  |  |  | 1.1101 | 1.0847 | 482.9957 | 7.203 | 25.4168
|  |  |  | 1.1201 | 1.0943 | 487.45 | 7.2444 | 25.5717
|  |  |  | 1.1301 | 1.1038 | 491.9062 | 7.2855 | 25.7258
|  |  |  | 1.1401 | 1.1133 | 496.3643 | 7.3264 | 25.879
|  |  |  | 1.1501 | 1.1229 | 500.8242 | 7.367 | 26.0315
|  |  |  | 1.1601 | 1.1324 | 505.286 | 7.4073 | 26.1831
|  |  |  | 1.1701 | 1.1419 | 509.7497 | 7.4474 | 26.3339
|  |  |  | 1.1801 | 1.1514 | 514.2153 | 7.4873 | 26.4839
|  |  |  | 1.1901 | 1.161 | 518.6828 | 7.5268 | 26.6332
|  |  |  | 1.2001 | 1.1705 | 523.1522 | 7.5662 | 26.7816
|  |  |  | 1.2101 | 1.18 | 527.6235 | 7.6053 | 26.9293
|  |  |  | 1.2201 | 1.1895 | 532.0966 | 7.6441 | 27.0762
|  |  |  | 1.2301 | 1.199 | 536.5717 | 7.6827 | 27.2223
|  |  |  | 1.2401 | 1.2085 | 541.0486 | 7.721 | 27.3677
|  |  |  | 1.2501 | 1.218 | 545.5274 | 7.7592 | 27.5123
|  |  |  | 1.2601 | 1.2275 | 550.0082 | 7.797 | 27.6562
|  |  |  | 1.2701 | 1.2369 | 554.4908 | 7.8347 | 27.7993
|  |  |  | 1.2801 | 1.2464 | 558.9753 | 7.8721 | 27.9418
|  |  |  | 1.2901 | 1.2559 | 563.4617 | 7.9093 | 28.0835
|  |  |  | 1.3001 | 1.2654 | 567.95 | 7.9462 | 28.2245
|  |  |  | 1.3101 | 1.2748 | 572.4402 | 7.983 | 28.3647
|  |  |  | 1.3201 | 1.2843 | 576.9323 | 8.0195 | 28.5043
|  |  |  | 1.3301 | 1.2938 | 581.4263 | 8.0557 | 28.6432
|  |  |  | 1.3401 | 1.3032 | 585.9222 | 8.0918 | 28.7814
|  |  |  | 1.3501 | 1.3127 | 590.4201 | 8.1276 | 28.9189
|  |  |  | 1.3601 | 1.3221 | 594.9198 | 8.1633 | 29.0557
|  |  |  | 1.3701 | 1.3316 | 599.4214 | 8.1987 | 29.1919
|  |  |  | 1.3801 | 1.341 | 603.9249 | 8.2339 | 29.3274
|  |  |  | 1.3901 | 1.3504 | 608.4303 | 8.2689 | 29.4623
|  |  |  | 1.4001 | 1.3599 | 612.9377 | 8.3036 | 29.5964
|  |  |  | 1.4101 | 1.3693 | 617.4469 | 8.3382 | 29.73
|  |  |  | 1.4201 | 1.3787 | 621.9581 | 8.3726 | 29.8629
|  |  |  | 1.4301 | 1.3881 | 626.4711 | 8.4067 | 29.9951
|  |  |  | 1.4401 | 1.3976 | 630.9861 | 8.4407 | 30.1268
|  |  |  | 1.4501 | 1.407 | 635.503 | 8.4745 | 30.2578
|  |  |  | 1.4601 | 1.4164 | 640.0218 | 8.508 | 30.3882
|  |  |  | 1.4701 | 1.4258 | 644.5425 | 8.5414 | 30.5179
|  |  |  | 1.4801 | 1.4352 | 649.0651 | 8.5746 | 30.6471
|  |  |  | 1.4901 | 1.4446 | 653.5897 | 8.6075 | 30.7757
|  |  |  | 1.5001 | 1.454 | 658.1161 | 8.6403 | 30.9036
|  |  |  | 1.5101 | 1.4634 | 662.6445 | 8.6729 | 31.031
|  |  |  | 1.5201 | 1.4728 | 667.1748 | 8.7053 | 31.1577
|  |  |  | 1.5301 | 1.4821 | 671.707 | 8.7375 | 31.2839
|  |  |  | 1.5401 | 1.4915 | 676.2411 | 8.7696 | 31.4095
|  |  |  | 1.5501 | 1.5009 | 680.7772 | 8.8014 | 31.5346
|  |  |  | 1.5601 | 1.5103 | 685.3152 | 8.8331 | 31.6591
|  |  |  | 1.5701 | 1.5196 | 689.8551 | 8.8646 | 31.783
|  |  |  | 1.5801 | 1.529 | 694.3969 | 8.8959 | 31.9063
|  |  |  | 1.5901 | 1.5383 | 698.9406 | 8.927 | 32.0291
|  |  |  | 1.6001 | 1.5477 | 703.4863 | 8.958 | 32.1513
|  |  |  | 1.6101 | 1.557 | 708.0339 | 8.9887 | 32.273
|  |  |  | 1.6201 | 1.5664 | 712.5834 | 9.0193 | 32.3942
|  |  |  | 1.6301 | 1.5757 | 717.1349 | 9.0498 | 32.5148
|  |  |  | 1.6401 | 1.5851 | 721.6882 | 9.08 | 32.6349
|  |  |  | 1.6501 | 1.5944 | 726.2435 | 9.1101 | 32.7544
|  |  |  | 1.6601 | 1.6037 | 730.8008 | 9.14 | 32.8734
|  |  |  | 1.6701 | 1.6131 | 735.3599 | 9.1698 | 32.9919
|  |  |  | 1.6801 | 1.6224 | 739.921 | 9.1994 | 33.1099
|  |  |  | 1.6901 | 1.6317 | 744.4841 | 9.2288 | 33.2274
|  |  |  | 1.7001 | 1.641 | 749.049 | 9.2581 | 33.3444
|  |  |  | 1.7101 | 1.6503 | 753.6159 | 9.2872 | 33.4608
|  |  |  | 1.7201 | 1.6596 | 758.1848 | 9.3161 | 33.5768
|  |  |  | 1.7301 | 1.6689 | 762.7556 | 9.3449 | 33.6923
|  |  |  | 1.7401 | 1.6782 | 767.3283 | 9.3735 | 33.8072
|  |  |  | 1.7501 | 1.6875 | 771.9029 | 9.402 | 33.9217
|  |  |  | 1.7601 | 1.6968 | 776.4795 | 9.4303 | 34.0357
|  |  |  | 1.7701 | 1.7061 | 781.058 | 9.4584 | 34.1493
|  |  |  | 1.7801 | 1.7154 | 785.6385 | 9.4864 | 34.2623
|  |  |  | 1.7901 | 1.7247 | 790.2209 | 9.5143 | 34.3749
|  |  |  | 1.8001 | 1.7339 | 794.8053 | 9.542 | 34.487
|  |  |  | 1.8101 | 1.7432 | 799.3916 | 9.5695 | 34.5986
|  |  |  | 1.8201 | 1.7525 | 803.9798 | 9.5969 | 34.7098
|  |  |  | 1.8301 | 1.7617 | 808.57 | 9.6242 | 34.8205
|  |  |  | 1.8401 | 1.771 | 813.1621 | 9.6513 | 34.9308
|  |  |  | 1.8501 | 1.7802 | 817.7562 | 9.6782 | 35.0406
|  |  |  | 1.8601 | 1.7895 | 822.3523 | 9.705 | 35.15
|  |  |  | 1.8701 | 1.7987 | 826.9502 | 9.7317 | 35.2589
|  |  |  | 1.8801 | 1.808 | 831.5502 | 9.7582 | 35.3673
|  |  |  | 1.8901 | 1.8172 | 836.1521 | 9.7846 | 35.4754
|  |  |  | 1.9001 | 1.8265 | 840.7559 | 9.8109 | 35.583
|  |  |  | 1.9101 | 1.8357 | 845.3617 | 9.837 | 35.6902
|  |  |  | 1.9201 | 1.8449 | 849.9694 | 9.8629 | 35.7969
|  |  |  | 1.9301 | 1.8541 | 854.5791 | 9.8888 | 35.9032
|  |  |  | 1.9401 | 1.8634 | 859.1907 | 9.9145 | 36.0091
|  |  |  | 1.9501 | 1.8726 | 863.8043 | 9.94 | 36.1146
|  |  |  | 1.9601 | 1.8818 | 868.4199 | 9.9655 | 36.2197
|  |  |  | 1.9701 | 1.891 | 873.0374 | 9.9908 | 36.3243
|  |  |  | 1.9801 | 1.9002 | 877.6569 | 10.0159 | 36.4286
|  |  |  | 1.9901 | 1.9094 | 882.2783 | 10.0409 | 36.5324
|  |  |  | 2.0001 | 1.9186 | 886.9017 | 10.0658 | 36.6358
|  |  |  | 2.0101 | 1.9278 | 891.5271 | 10.0906 | 36.7389
|  |  |  | 2.0201 | 1.937 | 896.1544 | 10.1153 | 36.8415
|  |  |  | 2.0301 | 1.9462 | 900.7837 | 10.1398 | 36.9437
|  |  |  | 2.0401 | 1.9554 | 905.4149 | 10.1642 | 37.0456
|  |  |  | 2.0501 | 1.9645 | 910.0481 | 10.1884 | 37.147
|  |  |  | 2.0601 | 1.9737 | 914.6833 | 10.2126 | 37.2481
|  |  |  | 2.0701 | 1.9829 | 919.3204 | 10.2366 | 37.3488
|  |  |  | 2.0801 | 1.992 | 923.9595 | 10.2605 | 37.4491
|  |  |  | 2.0901 | 2.0012 | 928.6006 | 10.2842 | 37.549
|  |  |  | 2.1001 | 2.0104 | 933.2436 | 10.3079 | 37.6486
|  |  |  | 2.1101 | 2.0195 | 937.8886 | 10.3314 | 37.7477
|  |  |  | 2.1201 | 2.0287 | 942.5356 | 10.3548 | 37.8465
|  |  |  | 2.1301 | 2.0378 | 947.1845 | 10.3781 | 37.945
|  |  |  | 2.1401 | 2.047 | 951.8355 | 10.4013 | 38.0431
|  |  |  | 2.1501 | 2.0561 | 956.4883 | 10.4243 | 38.1408
|  |  |  | 2.1601 | 2.0652 | 961.1432 | 10.4472 | 38.2381
|  |  |  | 2.1701 | 2.0744 | 965.8001 | 10.4701 | 38.3351
|  |  |  | 2.1801 | 2.0835 | 970.4589 | 10.4928 | 38.4318
|  |  |  | 2.1901 | 2.0926 | 975.1197 | 10.5153 | 38.528
|  |  |  | 2.2001 | 2.1017 | 979.7824 | 10.5378 | 38.624
|  |  |  | 2.2101 | 2.1108 | 984.4472 | 10.5602 | 38.7196
|  |  |  | 2.2201 | 2.12 | 989.1139 | 10.5824 | 38.8148
|  |  |  | 2.2301 | 2.1291 | 993.7826 | 10.6046 | 38.9097
|  |  |  | 2.2401 | 2.1382 | 998.4533 | 10.6266 | 39.0043
|  |  |  | 2.2501 | 2.1473 | 1003.1259 | 10.6485 | 39.0985
|  |  |  | 2.2601 | 2.1564 | 1007.8006 | 10.6703 | 39.1924
|  |  |  | 2.2701 | 2.1655 | 1012.4772 | 10.692 | 39.286
|  |  |  | 2.2801 | 2.1745 | 1017.1558 | 10.7136 | 39.3792
|  |  |  | 2.2901 | 2.1836 | 1021.8364 | 10.7351 | 39.4721
|  |  |  | 2.3001 | 2.1927 | 1026.519 | 10.7565 | 39.5646
|  |  |  | 2.3101 | 2.2018 | 1031.2035 | 10.7778 | 39.6569
|  |  |  | 2.3201 | 2.2109 | 1035.8901 | 10.7989 | 39.7488
|  |  |  | 2.3301 | 2.2199 | 1040.5786 | 10.82 | 39.8404
|  |  |  | 2.3401 | 2.229 | 1045.2691 | 10.841 | 39.9317
|  |  |  | 2.3501 | 2.2381 | 1049.9616 | 10.8618 | 40.0226
|  |  |  | 2.3601 | 2.2471 | 1054.6561 | 10.8826 | 40.1133
|  |  |  | 2.3701 | 2.2562 | 1059.3526 | 10.9032 | 40.2036
|  |  |  | 2.3801 | 2.2652 | 1064.0511 | 10.9238 | 40.2937
|  |  |  | 2.3901 | 2.2743 | 1068.7515 | 10.9442 | 40.3834
|  |  |  | 2.4001 | 2.2833 | 1073.454 | 10.9646 | 40.4728
|  |  |  | 2.4101 | 2.2924 | 1078.1585 | 10.9848 | 40.5619
|  |  |  | 2.4201 | 2.3014 | 1082.8649 | 11.005 | 40.6507
|  |  |  | 2.4301 | 2.3104 | 1087.5734 | 11.0251 | 40.7392
|  |  |  | 2.4401 | 2.3194 | 1092.2838 | 11.045 | 40.8274
|  |  |  | 2.4501 | 2.3285 | 1096.9962 | 11.0649 | 40.9154
|  |  |  | 2.4601 | 2.3375 | 1101.7107 | 11.0847 | 41.003
|  |  |  | 2.4701 | 2.3465 | 1106.4271 | 11.1043 | 41.0903
|  |  |  | 2.4801 | 2.3555 | 1111.1455 | 11.1239 | 41.1773
|  |  |  | 2.4901 | 2.3645 | 1115.8659 | 11.1434 | 41.2641
|  |  |  | 2.5001 | 2.3735 | 1120.5884 | 11.1628 | 41.3506
|  |  |  | 2.5101 | 2.3825 | 1125.3128 | 11.1821 | 41.4367
|  |  |  | 2.5201 | 2.3915 | 1130.0392 | 11.2013 | 41.5226
|  |  |  | 2.5301 | 2.4005 | 1134.7677 | 11.2204 | 41.6082
|  |  |  | 2.5401 | 2.4095 | 1139.4981 | 11.2394 | 41.6936
|  |  |  | 2.5501 | 2.4185 | 1144.2305 | 11.2584 | 41.7786
|  |  |  | 2.5601 | 2.4275 | 1148.965 | 11.2772 | 41.8634
|  |  |  | 2.5701 | 2.4365 | 1153.7014 | 11.296 | 41.9479
|  |  |  | 2.5801 | 2.4454 | 1158.4399 | 11.3146 | 42.0322
|  |  |  | 2.5901 | 2.4544 | 1163.1803 | 11.3332 | 42.1161
|  |  |  | 2.6001 | 2.4634 | 1167.9228 | 11.3517 | 42.1998
|  |  |  | 2.6101 | 2.4723 | 1172.6673 | 11.3701 | 42.2832
|  |  |  | 2.6201 | 2.4813 | 1177.4137 | 11.3884 | 42.3664
|  |  |  | 2.6301 | 2.4903 | 1182.1622 | 11.4066 | 42.4493
|  |  |  | 2.6401 | 2.4992 | 1186.9127 | 11.4248 | 42.5319
|  |  |  | 2.6501 | 2.5082 | 1191.6653 | 11.4428 | 42.6143
|  |  |  | 2.6601 | 2.5171 | 1196.4198 | 11.4608 | 42.6964
|  |  |  | 2.6701 | 2.526 | 1201.1763 | 11.4787 | 42.7783
|  |  |  | 2.6801 | 2.535 | 1205.9349 | 11.4965 | 42.8599
|  |  |  | 2.6901 | 2.5439 | 1210.6954 | 11.5142 | 42.9412
|  |  |  | 2.7001 | 2.5528 | 1215.458 | 11.5318 | 43.0223
|  |  |  | 2.7101 | 2.5618 | 1220.2226 | 11.5494 | 43.1032
|  |  |  | 2.7201 | 2.5707 | 1224.9892 | 11.5668 | 43.1838
|  |  |  | 2.7301 | 2.5796 | 1229.7579 | 11.5842 | 43.2641
|  |  |  | 2.7401 | 2.5885 | 1234.5285 | 11.6015 | 43.3442
|  |  |  | 2.7501 | 2.5974 | 1239.3012 | 11.6187 | 43.424
|  |  |  | 2.7601 | 2.6063 | 1244.0758 | 11.6359 | 43.5037
|  |  |  | 2.7701 | 2.6152 | 1248.8525 | 11.653 | 43.583
|  |  |  | 2.7801 | 2.6241 | 1253.6313 | 11.6699 | 43.6621
|  |  |  | 2.7901 | 2.633 | 1258.412 | 11.6869 | 43.741
|  |  |  | 2.8001 | 2.6419 | 1263.1948 | 11.7037 | 43.8197
|  |  |  | 2.8101 | 2.6508 | 1267.9795 | 11.7204 | 43.8981
|  |  |  | 2.8201 | 2.6597 | 1272.7664 | 11.7371 | 43.9763
|  |  |  | 2.8301 | 2.6686 | 1277.5552 | 11.7537 | 44.0542
|  |  |  | 2.8401 | 2.6775 | 1282.346 | 11.7702 | 44.1319
|  |  |  | 2.8501 | 2.6863 | 1287.1389 | 11.7867 | 44.2094
|  |  |  | 2.8601 | 2.6952 | 1291.9338 | 11.803 | 44.2866
|  |  |  | 2.8701 | 2.7041 | 1296.7308 | 11.8193 | 44.3636
|  |  |  | 2.8801 | 2.7129 | 1301.5297 | 11.8355 | 44.4404
|  |  |  | 2.8901 | 2.7218 | 1306.3307 | 11.8517 | 44.517
|  |  |  | 2.9001 | 2.7306 | 1311.1337 | 11.8678 | 44.5933
|  |  |  | 2.9101 | 2.7395 | 1315.9388 | 11.8838 | 44.6694
|  |  |  | 2.9201 | 2.7483 | 1320.7458 | 11.8997 | 44.7453
|  |  |  | 2.9301 | 2.7572 | 1325.5549 | 11.9155 | 44.821
|  |  |  | 2.9401 | 2.766 | 1330.3661 | 11.9313 | 44.8964
|  |  |  | 2.9501 | 2.7748 | 1335.1792 | 11.947 | 44.9717
|  |  |  | 2.9601 | 2.7837 | 1339.9944 | 11.9626 | 45.0467
|  |  |  | 2.9701 | 2.7925 | 1344.8117 | 11.9782 | 45.1215
|  |  |  | 2.9801 | 2.8013 | 1349.6309 | 11.9937 | 45.1961
|  |  |  | 2.9901 | 2.8102 | 1354.4522 | 12.0091 | 45.2705
|  |  |  | 3.0001 | 2.819 | 1359.2756 | 12.0245 | 45.3446
|  |  |  | 3.0101 | 2.8278 | 1364.1009 | 12.0397 | 45.4186
|  |  |  | 3.0201 | 2.8366 | 1368.9283 | 12.0549 | 45.4923
|  |  |  | 3.0301 | 2.8454 | 1373.7578 | 12.0701 | 45.5658
|  |  |  | 3.0401 | 2.8542 | 1378.5892 | 12.0852 | 45.6392
|  |  |  | 3.0501 | 2.863 | 1383.4228 | 12.1002 | 45.7123
|  |  |  | 3.0601 | 2.8718 | 1388.2583 | 12.1151 | 45.7852
|  |  |  | 3.0701 | 2.8806 | 1393.0959 | 12.13 | 45.8579
|  |  |  | 3.0801 | 2.8894 | 1397.9355 | 12.1448 | 45.9304
|  |  |  | 3.0901 | 2.8982 | 1402.7772 | 12.1595 | 46.0027
|  |  |  | 3.1001 | 2.9069 | 1407.6209 | 12.1742 | 46.0748
|  |  |  | 3.1101 | 2.9157 | 1412.4667 | 12.1888 | 46.1467
|  |  |  | 3.1201 | 2.9245 | 1417.3145 | 12.2033 | 46.2184
|  |  |  | 3.1301 | 2.9332 | 1422.1643 | 12.2178 | 46.2899
|  |  |  | 3.1401 | 2.942 | 1427.0162 | 12.2322 | 46.3612
|  |  |  | 3.1501 | 2.9508 | 1431.8701 | 12.2465 | 46.4323
|  |  |  | 3.1601 | 2.9595 | 1436.7261 | 12.2608 | 46.5033
|  |  |  | 3.1701 | 2.9683 | 1441.5841 | 12.275 | 46.574
|  |  |  | 3.1801 | 2.977 | 1446.4442 | 12.2891 | 46.6445
|  |  |  | 3.1901 | 2.9858 | 1451.3063 | 12.3032 | 46.7149
|  |  |  | 3.2001 | 2.9945 | 1456.1704 | 12.3173 | 46.785
|  |  |  | 3.2101 | 3.0033 | 1461.0366 | 12.3312 | 46.855
|  |  |  | 3.2201 | 3.012 | 1465.9049 | 12.3451 | 46.9248
|  |  |  | 3.2301 | 3.0207 | 1470.7752 | 12.3589 | 46.9943
|  |  |  | 3.2401 | 3.0295 | 1475.6475 | 12.3727 | 47.0638
|  |  |  | 3.2501 | 3.0382 | 1480.5219 | 12.3864 | 47.133
|  |  |  | 3.2601 | 3.0469 | 1485.3983 | 12.4001 | 47.202
|  |  |  | 3.2701 | 3.0556 | 1490.2768 | 12.4136 | 47.2709
|  |  |  | 3.2801 | 3.0643 | 1495.1574 | 12.4272 | 47.3395
|  |  |  | 3.2901 | 3.073 | 1500.04 | 12.4406 | 47.408
|  |  |  | 3.3001 | 3.0818 | 1504.9246 | 12.454 | 47.4763
|  |  |  | 3.3101 | 3.0905 | 1509.8113 | 12.4674 | 47.5445
|  |  |  | 3.3201 | 3.0992 | 1514.7001 | 12.4807 | 47.6124
|  |  |  | 3.3301 | 3.1078 | 1519.5909 | 12.4939 | 47.6802
|  |  |  | 3.3401 | 3.1165 | 1524.4838 | 12.5071 | 47.7478
|  |  |  | 3.3501 | 3.1252 | 1529.3787 | 12.5202 | 47.8152
|  |  |  | 3.3601 | 3.1339 | 1534.2757 | 12.5332 | 47.8825
|  |  |  | 3.3701 | 3.1426 | 1539.1747 | 12.5462 | 47.9495
|  |  |  | 3.3801 | 3.1513 | 1544.0758 | 12.5591 | 48.0164
|  |  |  | 3.3901 | 3.1599 | 1548.9789 | 12.572 | 48.0832
|  |  |  | 3.4001 | 3.1686 | 1553.8841 | 12.5848 | 48.1497
|  |  |  | 3.4101 | 3.1773 | 1558.7914 | 12.5976 | 48.2161
|  |  |  | 3.4201 | 3.1859 | 1563.7007 | 12.6103 | 48.2823
|  |  |  | 3.4301 | 3.1946 | 1568.6121 | 12.623 | 48.3484
|  |  |  | 3.4401 | 3.2032 | 1573.5255 | 12.6356 | 48.4143
|  |  |  | 3.4501 | 3.2119 | 1578.441 | 12.6481 | 48.48
|  |  |  | 3.4601 | 3.2205 | 1583.3586 | 12.6606 | 48.5455
|  |  |  | 3.4701 | 3.2292 | 1588.2782 | 12.673 | 48.6109
|  |  |  | 3.4801 | 3.2378 | 1593.1999 | 12.6854 | 48.6761
|  |  |  | 3.4901 | 3.2465 | 1598.1236 | 12.6977 | 48.7412
|  |  |  | 3.5001 | 3.2551 | 1603.0494 | 12.7099 | 48.8061
|  |  |  | 3.5101 | 3.2637 | 1607.9773 | 12.7222 | 48.8708
|  |  |  | 3.5201 | 3.2724 | 1612.9072 | 12.7343 | 48.9354
|  |  |  | 3.5301 | 3.281 | 1617.8392 | 12.7464 | 48.9998
|  |  |  | 3.5401 | 3.2896 | 1622.7733 | 12.7585 | 49.0641
|  |  |  | 3.5501 | 3.2982 | 1627.7094 | 12.7704 | 49.1282
|  |  |  | 3.5601 | 3.3068 | 1632.6476 | 12.7824 | 49.1921
|  |  |  | 3.5701 | 3.3154 | 1637.5878 | 12.7943 | 49.2559
|  |  |  | 3.5801 | 3.324 | 1642.5301 | 12.8061 | 49.3195
|  |  |  | 3.5901 | 3.3326 | 1647.4745 | 12.8179 | 49.383
|  |  |  | 3.6001 | 3.3412 | 1652.421 | 12.8296 | 49.4463
|  |  |  | 3.6101 | 3.3498 | 1657.3695 | 12.8413 | 49.5095
|  |  |  | 3.6201 | 3.3584 | 1662.3201 | 12.8529 | 49.5725
|  |  |  | 3.6301 | 3.367 | 1667.2727 | 12.8645 | 49.6353
|  |  |  | 3.6401 | 3.3756 | 1672.2275 | 12.876 | 49.698
|  |  |  | 3.6501 | 3.3842 | 1677.1843 | 12.8875 | 49.7606
|  |  |  | 3.6601 | 3.3927 | 1682.1431 | 12.8989 | 49.823
|  |  |  | 3.6701 | 3.4013 | 1687.1041 | 12.9103 | 49.8852
|  |  |  | 3.6801 | 3.4099 | 1692.0671 | 12.9216 | 49.9473
|  |  |  | 3.6901 | 3.4184 | 1697.0321 | 12.9329 | 50.0093
|  |  |  | 3.7001 | 3.427 | 1701.9993 | 12.9441 | 50.0711
|  |  |  | 3.7101 | 3.4355 | 1706.9685 | 12.9553 | 50.1328
|  |  |  | 3.7201 | 3.4441 | 1711.9398 | 12.9664 | 50.1943
|  |  |  | 3.7301 | 3.4526 | 1716.9132 | 12.9775 | 50.2557
|  |  |  | 3.7401 | 3.4612 | 1721.8886 | 12.9885 | 50.3169
|  |  |  | 3.7501 | 3.4697 | 1726.8661 | 12.9995 | 50.378
|  |  |  | 3.7601 | 3.4783 | 1731.8457 | 13.0104 | 50.4389
|  |  |  | 3.7701 | 3.4868 | 1736.8273 | 13.0213 | 50.4997
|  |  |  | 3.7801 | 3.4953 | 1741.8111 | 13.0321 | 50.5604
|  |  |  | 3.7901 | 3.5039 | 1746.7969 | 13.0429 | 50.6209
|  |  |  | 3.8001 | 3.5124 | 1751.7848 | 13.0536 | 50.6813
|  |  |  | 3.8101 | 3.5209 | 1756.7747 | 13.0643 | 50.7415
|  |  |  | 3.8201 | 3.5294 | 1761.7667 | 13.0749 | 50.8016
|  |  |  | 3.8301 | 3.5379 | 1766.7609 | 13.0855 | 50.8616
|  |  |  | 3.8401 | 3.5465 | 1771.757 | 13.0961 | 50.9214
|  |  |  | 3.8501 | 3.555 | 1776.7553 | 13.1066 | 50.9811
|  |  |  | 3.8601 | 3.5635 | 1781.7556 | 13.117 | 51.0406
|  |  |  | 3.8701 | 3.572 | 1786.758 | 13.1275 | 51.1
|  |  |  | 3.8801 | 3.5805 | 1791.7625 | 13.1378 | 51.1593
|  |  |  | 3.8901 | 3.589 | 1796.7691 | 13.1481 | 51.2185
|  |  |  | 3.9001 | 3.5974 | 1801.7778 | 13.1584 | 51.2775
|  |  |  | 3.9101 | 3.6059 | 1806.7885 | 13.1686 | 51.3364
|  |  |  | 3.9201 | 3.6144 | 1811.8013 | 13.1788 | 51.3951
|  |  |  | 3.9301 | 3.6229 | 1816.8162 | 13.1889 | 51.4537
|  |  |  | 3.9401 | 3.6314 | 1821.8331 | 13.199 | 51.5122
|  |  |  | 3.9501 | 3.6398 | 1826.8522 | 13.2091 | 51.5705
|  |  |  | 3.9601 | 3.6483 | 1831.8733 | 13.2191 | 51.6288
|  |  |  | 3.9701 | 3.6568 | 1836.8965 | 13.229 | 51.6869
|  |  |  | 3.9801 | 3.6652 | 1841.9218 | 13.2389 | 51.7448
|  |  |  | 3.9901 | 3.6737 | 1846.9492 | 13.2488 | 51.8026
|  |  |  | 4.0001 | 3.6821 | 1851.9786 | 13.2586 | 51.8603
|  |  |  | 4.0101 | 3.6906 | 1857.0102 | 13.2684 | 51.9179
|  |  |  | 4.0201 | 3.699 | 1862.0438 | 13.2782 | 51.9754
|  |  |  | 4.0301 | 3.7075 | 1867.0795 | 13.2879 | 52.0327
|  |  |  | 4.0401 | 3.7159 | 1872.1173 | 13.2975 | 52.0899
|  |  |  | 4.0501 | 3.7243 | 1877.1571 | 13.3071 | 52.147
|  |  |  | 4.0601 | 3.7328 | 1882.1991 | 13.3167 | 52.2039
|  |  |  | 4.0701 | 3.7412 | 1887.2431 | 13.3262 | 52.2608
|  |  |  | 4.0801 | 3.7496 | 1892.2892 | 13.3357 | 52.3175
|  |  |  | 4.0901 | 3.758 | 1897.3374 | 13.3451 | 52.374
|  |  |  | 4.1001 | 3.7665 | 1902.3877 | 13.3545 | 52.4305
|  |  |  | 4.1101 | 3.7749 | 1907.44 | 13.3639 | 52.4868
|  |  |  | 4.1201 | 3.7833 | 1912.4945 | 13.3732 | 52.543
|  |  |  | 4.1301 | 3.7917 | 1917.551 | 13.3825 | 52.5991
|  |  |  | 4.1401 | 3.8001 | 1922.6096 | 13.3917 | 52.6551
|  |  |  | 4.1501 | 3.8085 | 1927.6703 | 13.4009 | 52.711
|  |  |  | 4.1601 | 3.8169 | 1932.7331 | 13.41 | 52.7667
|  |  |  | 4.1701 | 3.8253 | 1937.798 | 13.4191 | 52.8223
|  |  |  | 4.1801 | 3.8337 | 1942.865 | 13.4282 | 52.8778
|  |  |  | 4.1901 | 3.8421 | 1947.934 | 13.4372 | 52.9332
|  |  |  | 4.2001 | 3.8504 | 1953.0051 | 13.4462 | 52.9885
|  |  |  | 4.2101 | 3.8588 | 1958.0784 | 13.4552 | 53.0436
|  |  |  | 4.2201 | 3.8672 | 1963.1537 | 13.4641 | 53.0986
|  |  |  | 4.2301 | 3.8756 | 1968.2311 | 13.4729 | 53.1536
|  |  |  | 4.2401 | 3.8839 | 1973.3105 | 13.4818 | 53.2084
|  |  |  | 4.2501 | 3.8923 | 1978.3921 | 13.4906 | 53.263
|  |  |  | 4.2601 | 3.9006 | 1983.4758 | 13.4993 | 53.3176
|  |  |  | 4.2701 | 3.909 | 1988.5615 | 13.508 | 53.3721
|  |  |  | 4.2801 | 3.9174 | 1993.6493 | 13.5167 | 53.4264
|  |  |  | 4.2901 | 3.9257 | 1998.7392 | 13.5253 | 53.4807
|  |  |  | 4.3001 | 3.9341 | 2003.8312 | 13.5339 | 53.5348
|  |  |  | 4.3101 | 3.9424 | 2008.9253 | 13.5425 | 53.5888
|  |  |  | 4.3201 | 3.9507 | 2014.0215 | 13.551 | 53.6427
|  |  |  | 4.3301 | 3.9591 | 2019.1198 | 13.5595 | 53.6965
|  |  |  | 4.3401 | 3.9674 | 2024.2201 | 13.5679 | 53.7502
|  |  |  | 4.3501 | 3.9757 | 2029.3226 | 13.5763 | 53.8037
|  |  |  | 4.3601 | 3.9841 | 2034.4271 | 13.5847 | 53.8572
|  |  |  | 4.3701 | 3.9924 | 2039.5337 | 13.593 | 53.9105
|  |  |  | 4.3801 | 4.0007 | 2044.6424 | 13.6013 | 53.9638
|  |  |  | 4.3901 | 4.009 | 2049.7532 | 13.6095 | 54.0169
|  |  |  | 4.4001 | 4.0173 | 2054.8661 | 13.6177 | 54.0699
|  |  |  | 4.4101 | 4.0256 | 2059.9811 | 13.6259 | 54.1229
|  |  |  | 4.4201 | 4.0339 | 2065.0982 | 13.6341 | 54.1757
|  |  |  | 4.4301 | 4.0422 | 2070.2173 | 13.6422 | 54.2284
|  |  |  | 4.4401 | 4.0505 | 2075.3386 | 13.6502 | 54.281
|  |  |  | 4.4501 | 4.0588 | 2080.4619 | 13.6582 | 54.3335
|  |  |  | 4.4601 | 4.0671 | 2085.5873 | 13.6662 | 54.3859
|  |  |  | 4.4701 | 4.0754 | 2090.7148 | 13.6742 | 54.4382
|  |  |  | 4.4801 | 4.0837 | 2095.8445 | 13.6821 | 54.4904
|  |  |  | 4.4901 | 4.092 | 2100.9761 | 13.69 | 54.5424
|  |  |  | 4.5001 | 4.1003 | 2106.1099 | 13.6978 | 54.5944
|  |  |  | 4.5101 | 4.1085 | 2111.2458 | 13.7057 | 54.6463
|  |  |  | 4.5201 | 4.1168 | 2116.3838 | 13.7134 | 54.6981
|  |  |  | 4.5301 | 4.1251 | 2121.5238 | 13.7212 | 54.7497
|  |  |  | 4.5401 | 4.1333 | 2126.666 | 13.7289 | 54.8013
|  |  |  | 4.5501 | 4.1416 | 2131.8102 | 13.7366 | 54.8528
|  |  |  | 4.5601 | 4.1498 | 2136.9565 | 13.7442 | 54.9042
|  |  |  | 4.5701 | 4.1581 | 2142.1049 | 13.7518 | 54.9554
|  |  |  | 4.5801 | 4.1663 | 2147.2554 | 13.7594 | 55.0066
|  |  |  | 4.5901 | 4.1746 | 2152.408 | 13.7669 | 55.0577
|  |  |  | 4.6001 | 4.1828 | 2157.5627 | 13.7744 | 55.1086
|  |  |  | 4.6101 | 4.1911 | 2162.7195 | 13.7818 | 55.1595
|  |  |  | 4.6201 | 4.1993 | 2167.8783 | 13.7893 | 55.2103
|  |  |  | 4.6301 | 4.2075 | 2173.0393 | 13.7967 | 55.261
|  |  |  | 4.6401 | 4.2158 | 2178.2023 | 13.804 | 55.3115
|  |  |  | 4.6501 | 4.224 | 2183.3674 | 13.8114 | 55.362
|  |  |  | 4.6601 | 4.2322 | 2188.5347 | 13.8186 | 55.4124
|  |  |  | 4.6701 | 4.2404 | 2193.704 | 13.8259 | 55.4627
|  |  |  | 4.6801 | 4.2486 | 2198.8754 | 13.8331 | 55.5129
|  |  |  | 4.6901 | 4.2569 | 2204.0488 | 13.8403 | 55.563
|  |  |  | 4.7001 | 4.2651 | 2209.2244 | 13.8475 | 55.613
|  |  |  | 4.7101 | 4.2733 | 2214.4021 | 13.8546 | 55.6629
|  |  |  | 4.7201 | 4.2815 | 2219.5818 | 13.8617 | 55.7127
|  |  |  | 4.7301 | 4.2897 | 2224.7637 | 13.8687 | 55.7624
|  |  |  | 4.7401 | 4.2979 | 2229.9476 | 13.8758 | 55.8121
|  |  |  | 4.7501 | 4.306 | 2235.1336 | 13.8828 | 55.8616
|  |  |  | 4.7601 | 4.3142 | 2240.3218 | 13.8897 | 55.9111
|  |  |  | 4.7701 | 4.3224 | 2245.512 | 13.8966 | 55.9604
|  |  |  | 4.7801 | 4.3306 | 2250.7043 | 13.9035 | 56.0097
|  |  |  | 4.7901 | 4.3388 | 2255.8986 | 13.9104 | 56.0588
|  |  |  | 4.8001 | 4.3469 | 2261.0951 | 13.9172 | 56.1079
|  |  |  | 4.8101 | 4.3551 | 2266.2936 | 13.924 | 56.1569
|  |  |  | 4.8201 | 4.3633 | 2271.4943 | 13.9308 | 56.2058
|  |  |  | 4.8301 | 4.3714 | 2276.697 | 13.9375 | 56.2546
|  |  |  | 4.8401 | 4.3796 | 2281.9018 | 13.9442 | 56.3033
|  |  |  | 4.8501 | 4.3878 | 2287.1087 | 13.9509 | 56.3519
|  |  |  | 4.8601 | 4.3959 | 2292.3177 | 13.9575 | 56.4005
|  |  |  | 4.8701 | 4.4041 | 2297.5288 | 13.9641 | 56.4489
|  |  |  | 4.8801 | 4.4122 | 2302.742 | 13.9707 | 56.4973
|  |  |  | 4.8901 | 4.4204 | 2307.9572 | 13.9773 | 56.5455
|  |  |  | 4.9001 | 4.4285 | 2313.1746 | 13.9838 | 56.5937
|  |  |  | 4.9101 | 4.4366 | 2318.394 | 13.9903 | 56.6418
|  |  |  | 4.9201 | 4.4448 | 2323.6155 | 13.9967 | 56.6898
|  |  |  | 4.9301 | 4.4529 | 2328.8391 | 14.0031 | 56.7377
|  |  |  | 4.9401 | 4.461 | 2334.0648 | 14.0095 | 56.7856
|  |  |  | 4.9501 | 4.4691 | 2339.2926 | 14.0159 | 56.8333
|  |  |  | 4.9601 | 4.4773 | 2344.5225 | 14.0222 | 56.881
|  |  |  | 4.9701 | 4.4854 | 2349.7544 | 14.0285 | 56.9286
|  |  |  | 4.9801 | 4.4935 | 2354.9884 | 14.0348 | 56.976
|  |  |  | 4.9901 | 4.5016 | 2360.2246 | 14.041 | 57.0234
|  |  |  | 5.0001 | 4.5097 | 2365.4628 | 14.0472 | 57.0708
|  |  |  | 5.0101 | 4.5178 | 2370.703 | 14.0534 | 57.118
|  |  |  | 5.0201 | 4.5259 | 2375.9454 | 14.0596 | 57.1652
|  |  |  | 5.0301 | 4.534 | 2381.1899 | 14.0657 | 57.2122
|  |  |  | 5.0401 | 4.5421 | 2386.4364 | 14.0718 | 57.2592
|  |  |  | 5.0501 | 4.5502 | 2391.685 | 14.0778 | 57.3061
|  |  |  | 5.0601 | 4.5583 | 2396.9357 | 14.0838 | 57.3529
|  |  |  | 5.0701 | 4.5663 | 2402.1885 | 14.0898 | 57.3997
|  |  |  | 5.0801 | 4.5744 | 2407.4434 | 14.0958 | 57.4463
|  |  |  | 5.0901 | 4.5825 | 2412.7003 | 14.1018 | 57.4929
|  |  |  | 5.1001 | 4.5906 | 2417.9594 | 14.1077 | 57.5394
|  |  |  | 5.1101 | 4.5986 | 2423.2205 | 14.1136 | 57.5858
|  |  |  | 5.1201 | 4.6067 | 2428.4837 | 14.1194 | 57.6321
|  |  |  | 5.1301 | 4.6148 | 2433.749 | 14.1252 | 57.6784
|  |  |  | 5.1401 | 4.6228 | 2439.0163 | 14.131 | 57.7246
|  |  |  | 5.1501 | 4.6309 | 2444.2858 | 14.1368 | 57.7706
|  |  |  | 5.1601 | 4.6389 | 2449.5573 | 14.1425 | 57.8167
|  |  |  | 5.1701 | 4.647 | 2454.8309 | 14.1482 | 57.8626
|  |  |  | 5.1801 | 4.655 | 2460.1066 | 14.1539 | 57.9084
|  |  |  | 5.1901 | 4.6631 | 2465.3843 | 14.1596 | 57.9542
|  |  |  | 5.2001 | 4.6711 | 2470.6642 | 14.1652 | 57.9999
|  |  |  | 5.2101 | 4.6791 | 2475.9461 | 14.1708 | 58.0455
|  |  |  | 5.2201 | 4.6872 | 2481.2301 | 14.1764 | 58.0911
|  |  |  | 5.2301 | 4.6952 | 2486.5162 | 14.1819 | 58.1365
|  |  |  | 5.2401 | 4.7032 | 2491.8043 | 14.1874 | 58.1819
|  |  |  | 5.2501 | 4.7112 | 2497.0945 | 14.1929 | 58.2272
|  |  |  | 5.2601 | 4.7192 | 2502.3868 | 14.1984 | 58.2724
|  |  |  | 5.2701 | 4.7273 | 2507.6812 | 14.2038 | 58.3176
|  |  |  | 5.2801 | 4.7353 | 2512.9777 | 14.2092 | 58.3627
|  |  |  | 5.2901 | 4.7433 | 2518.2762 | 14.2146 | 58.4077
|  |  |  | 5.3001 | 4.7513 | 2523.5768 | 14.2199 | 58.4526
|  |  |  | 5.3101 | 4.7593 | 2528.8795 | 14.2253 | 58.4974
|  |  |  | 5.3201 | 4.7673 | 2534.1842 | 14.2306 | 58.5422
|  |  |  | 5.3301 | 4.7753 | 2539.491 | 14.2358 | 58.5869
|  |  |  | 5.3401 | 4.7833 | 2544.7999 | 14.2411 | 58.6315
|  |  |  | 5.3501 | 4.7913 | 2550.1109 | 14.2463 | 58.6761
|  |  |  | 5.3601 | 4.7992 | 2555.424 | 14.2515 | 58.7205
|  |  |  | 5.3701 | 4.8072 | 2560.7391 | 14.2566 | 58.7649
|  |  |  | 5.3801 | 4.8152 | 2566.0562 | 14.2618 | 58.8093
|  |  |  | 5.3901 | 4.8232 | 2571.3755 | 14.2669 | 58.8535
|  |  |  | 5.4001 | 4.8311 | 2576.6968 | 14.272 | 58.8977
|  |  |  | 5.4101 | 4.8391 | 2582.0202 | 14.277 | 58.9418
|  |  |  | 5.4201 | 4.8471 | 2587.3457 | 14.282 | 58.9858
|  |  |  | 5.4301 | 4.855 | 2592.6732 | 14.287 | 59.0298
|  |  |  | 5.4401 | 4.863 | 2598.0028 | 14.292 | 59.0737
|  |  |  | 5.4501 | 4.8709 | 2603.3345 | 14.297 | 59.1175
|  |  |  | 5.4601 | 4.8789 | 2608.6682 | 14.3019 | 59.1613
|  |  |  | 5.4701 | 4.8868 | 2614.004 | 14.3068 | 59.2049
|  |  |  | 5.4801 | 4.8948 | 2619.3419 | 14.3117 | 59.2485
|  |  |  | 5.4901 | 4.9027 | 2624.6818 | 14.3165 | 59.2921
|  |  |  | 5.5001 | 4.9107 | 2630.0238 | 14.3213 | 59.3355
|  |  |  | 5.5101 | 4.9186 | 2635.3679 | 14.3261 | 59.3789
|  |  |  | 5.5201 | 4.9265 | 2640.714 | 14.3309 | 59.4222
|  |  |  | 5.5301 | 4.9345 | 2646.0622 | 14.3356 | 59.4655
|  |  |  | 5.5401 | 4.9424 | 2651.4124 | 14.3403 | 59.5087
|  |  |  | 5.5501 | 4.9503 | 2656.7647 | 14.345 | 59.5518
|  |  |  | 5.5601 | 4.9582 | 2662.1191 | 14.3497 | 59.5948
|  |  |  | 5.5701 | 4.9661 | 2667.4755 | 14.3543 | 59.6378
|  |  |  | 5.5801 | 4.9741 | 2672.834 | 14.359 | 59.6807
|  |  |  | 5.5901 | 4.982 | 2678.1945 | 14.3636 | 59.7236
|  |  |  | 5.6001 | 4.9899 | 2683.5571 | 14.3681 | 59.7663
|  |  |  | 5.6101 | 4.9978 | 2688.9218 | 14.3727 | 59.809
|  |  |  | 5.6201 | 5.0057 | 2694.2885 | 14.3772 | 59.8517
|  |  |  | 5.6301 | 5.0136 | 2699.6573 | 14.3817 | 59.8942
|  |  |  | 5.6401 | 5.0215 | 2705.0281 | 14.3861 | 59.9367
|  |  |  | 5.6501 | 5.0293 | 2710.401 | 14.3906 | 59.9791
|  |  |  | 5.6601 | 5.0372 | 2715.776 | 14.395 | 60.0215
|  |  |  | 5.6701 | 5.0451 | 2721.153 | 14.3994 | 60.0638
|  |  |  | 5.6801 | 5.053 | 2726.532 | 14.4038 | 60.106
|  |  |  | 5.6901 | 5.0609 | 2731.9131 | 14.4081 | 60.1482
|  |  |  | 5.7001 | 5.0687 | 2737.2963 | 14.4124 | 60.1903
|  |  |  | 5.7101 | 5.0766 | 2742.6815 | 14.4167 | 60.2323
|  |  |  | 5.7201 | 5.0845 | 2748.0687 | 14.421 | 60.2743
|  |  |  | 5.7301 | 5.0923 | 2753.458 | 14.4253 | 60.3162
|  |  |  | 5.7401 | 5.1002 | 2758.8494 | 14.4295 | 60.358
|  |  |  | 5.7501 | 5.1081 | 2764.2428 | 14.4337 | 60.3998
|  |  |  | 5.7601 | 5.1159 | 2769.6382 | 14.4379 | 60.4415
|  |  |  | 5.7701 | 5.1238 | 2775.0357 | 14.442 | 60.4832
|  |  |  | 5.7801 | 5.1316 | 2780.4353 | 14.4462 | 60.5247
|  |  |  | 5.7901 | 5.1394 | 2785.8368 | 14.4503 | 60.5663
|  |  |  | 5.8001 | 5.1473 | 2791.2405 | 14.4544 | 60.6077
|  |  |  | 5.8101 | 5.1551 | 2796.6461 | 14.4584 | 60.6491
|  |  |  | 5.8201 | 5.163 | 2802.0538 | 14.4625 | 60.6904
|  |  |  | 5.8301 | 5.1708 | 2807.4636 | 14.4665 | 60.7317
|  |  |  | 5.8401 | 5.1786 | 2812.8754 | 14.4705 | 60.7729
|  |  |  | 5.8501 | 5.1864 | 2818.2892 | 14.4744 | 60.814
|  |  |  | 5.8601 | 5.1943 | 2823.7051 | 14.4784 | 60.8551
|  |  |  | 5.8701 | 5.2021 | 2829.123 | 14.4823 | 60.8961
|  |  |  | 5.8801 | 5.2099 | 2834.5429 | 14.4862 | 60.937
|  |  |  | 5.8901 | 5.2177 | 2839.9649 | 14.4901 | 60.9779
|  |  |  | 5.9001 | 5.2255 | 2845.389 | 14.4939 | 61.0187
|  |  |  | 5.9101 | 5.2333 | 2850.815 | 14.4978 | 61.0595
|  |  |  | 5.9201 | 5.2411 | 2856.2431 | 14.5016 | 61.1002
|  |  |  | 5.9301 | 5.2489 | 2861.6732 | 14.5053 | 61.1408
|  |  |  | 5.9401 | 5.2567 | 2867.1054 | 14.5091 | 61.1814
|  |  |  | 5.9501 | 5.2645 | 2872.5395 | 14.5128 | 61.2219
|  |  |  | 5.9601 | 5.2723 | 2877.9758 | 14.5166 | 61.2624
|  |  |  | 5.9701 | 5.2801 | 2883.414 | 14.5203 | 61.3028
|  |  |  | 5.9801 | 5.2879 | 2888.8543 | 14.5239 | 61.3431
|  |  |  | 5.9901 | 5.2956 | 2894.2966 | 14.5276 | 61.3834
|  |  |  | 6.0001 | 5.3034 | 2899.7409 | 14.5312 | 61.4236
|  |  |  | 6.0101 | 5.3112 | 2905.1872 | 14.5348 | 61.4637
|  |  |  | 6.0201 | 5.3189 | 2910.6356 | 14.5384 | 61.5038
|  |  |  | 6.0301 | 5.3267 | 2916.086 | 14.542 | 61.5439
|  |  |  | 6.0401 | 5.3345 | 2921.5384 | 14.5455 | 61.5839
|  |  |  | 6.0501 | 5.3422 | 2926.9929 | 14.549 | 61.6238
|  |  |  | 6.0601 | 5.35 | 2932.4493 | 14.5525 | 61.6636
|  |  |  | 6.0701 | 5.3577 | 2937.9078 | 14.556 | 61.7034
|  |  |  | 6.0801 | 5.3655 | 2943.3683 | 14.5594 | 61.7432
|  |  |  | 6.0901 | 5.3732 | 2948.8308 | 14.5629 | 61.7829
|  |  |  | 6.1001 | 5.381 | 2954.2954 | 14.5663 | 61.8225
|  |  |  | 6.1101 | 5.3887 | 2959.7619 | 14.5697 | 61.862
|  |  |  | 6.1201 | 5.3965 | 2965.2305 | 14.573 | 61.9016
|  |  |  | 6.1301 | 5.4042 | 2970.701 | 14.5764 | 61.941
|  |  |  | 6.1401 | 5.4119 | 2976.1736 | 14.5797 | 61.9804
|  |  |  | 6.1501 | 5.4197 | 2981.6482 | 14.583 | 62.0197
|  |  |  | 6.1601 | 5.4274 | 2987.1248 | 14.5863 | 62.059
|  |  |  | 6.1701 | 5.4351 | 2992.6035 | 14.5895 | 62.0982
|  |  |  | 6.1801 | 5.4428 | 2998.0841 | 14.5928 | 62.1374
|  |  |  | 6.1901 | 5.4505 | 3003.5667 | 14.596 | 62.1765
|  |  |  | 6.2001 | 5.4582 | 3009.0513 | 14.5992 | 62.2156
|  |  |  | 6.2101 | 5.466 | 3014.538 | 14.6024 | 62.2546
|  |  |  | 6.2201 | 5.4737 | 3020.0266 | 14.6055 | 62.2935
|  |  |  | 6.2301 | 5.4814 | 3025.5173 | 14.6086 | 62.3324
|  |  |  | 6.2401 | 5.4891 | 3031.0099 | 14.6117 | 62.3712
|  |  |  | 6.2501 | 5.4968 | 3036.5046 | 14.6148 | 62.41
|  |  |  | 6.2601 | 5.5044 | 3042.0012 | 14.6179 | 62.4487
|  |  |  | 6.2701 | 5.5121 | 3047.4999 | 14.621 | 62.4874
|  |  |  | 6.2801 | 5.5198 | 3053.0005 | 14.624 | 62.526
|  |  |  | 6.2901 | 5.5275 | 3058.5031 | 14.627 | 62.5646
|  |  |  | 6.3001 | 5.5352 | 3064.0078 | 14.63 | 62.6031
|  |  |  | 6.3101 | 5.5429 | 3069.5144 | 14.633 | 62.6415
|  |  |  | 6.3201 | 5.5505 | 3075.023 | 14.6359 | 62.6799
|  |  |  | 6.3301 | 5.5582 | 3080.5336 | 14.6388 | 62.7182
|  |  |  | 6.3401 | 5.5659 | 3086.0462 | 14.6417 | 62.7565
|  |  |  | 6.3501 | 5.5735 | 3091.5607 | 14.6446 | 62.7948
|  |  |  | 6.3601 | 5.5812 | 3097.0773 | 14.6475 | 62.8329
|  |  |  | 6.3701 | 5.5889 | 3102.5959 | 14.6503 | 62.8711
|  |  |  | 6.3801 | 5.5965 | 3108.1164 | 14.6532 | 62.9091
|  |  |  | 6.3901 | 5.6042 | 3113.6389 | 14.656 | 62.9471
|  |  |  | 6.4001 | 5.6118 | 3119.1634 | 14.6587 | 62.9851
|  |  |  | 6.4101 | 5.6195 | 3124.6899 | 14.6615 | 63.023
|  |  |  | 6.4201 | 5.6271 | 3130.2183 | 14.6643 | 63.0609
|  |  |  | 6.4301 | 5.6347 | 3135.7488 | 14.667 | 63.0987
|  |  |  | 6.4401 | 5.6424 | 3141.2812 | 14.6697 | 63.1364
|  |  |  | 6.4501 | 5.65 | 3146.8156 | 14.6724 | 63.1741
|  |  |  | 6.4601 | 5.6576 | 3152.3519 | 14.675 | 63.2118
|  |  |  | 6.4701 | 5.6653 | 3157.8902 | 14.6777 | 63.2494
|  |  |  | 6.4801 | 5.6729 | 3163.4305 | 14.6803 | 63.2869
|  |  |  | 6.4901 | 5.6805 | 3168.9728 | 14.6829 | 63.3244
|  |  |  | 6.5001 | 5.6881 | 3174.517 | 14.6855 | 63.3619
|  |  |  | 6.5101 | 5.6957 | 3180.0632 | 14.6881 | 63.3992
|  |  |  | 6.5201 | 5.7034 | 3185.6114 | 14.6906 | 63.4366
|  |  |  | 6.5301 | 5.711 | 3191.1615 | 14.6932 | 63.4739
|  |  |  | 6.5401 | 5.7186 | 3196.7136 | 14.6957 | 63.5111
|  |  |  | 6.5501 | 5.7262 | 3202.2677 | 14.6982 | 63.5483
|  |  |  | 6.5601 | 5.7338 | 3207.8237 | 14.7006 | 63.5854
|  |  |  | 6.5701 | 5.7414 | 3213.3816 | 14.7031 | 63.6225
|  |  |  | 6.5801 | 5.749 | 3218.9416 | 14.7055 | 63.6596
|  |  |  | 6.5901 | 5.7566 | 3224.5034 | 14.7079 | 63.6965
|  |  |  | 6.6001 | 5.7641 | 3230.0673 | 14.7103 | 63.7335
|  |  |  | 6.6101 | 5.7717 | 3235.6331 | 14.7127 | 63.7704
|  |  |  | 6.6201 | 5.7793 | 3241.2008 | 14.7151 | 63.8072
|  |  |  | 6.6301 | 5.7869 | 3246.7705 | 14.7174 | 63.844
|  |  |  | 6.6401 | 5.7945 | 3252.3421 | 14.7197 | 63.8807
|  |  |  | 6.6501 | 5.802 | 3257.9157 | 14.722 | 63.9174
|  |  |  | 6.6601 | 5.8096 | 3263.4912 | 14.7243 | 63.954
|  |  |  | 6.6701 | 5.8172 | 3269.0687 | 14.7266 | 63.9906
|  |  |  | 6.6801 | 5.8247 | 3274.6481 | 14.7288 | 64.0272
|  |  |  | 6.6901 | 5.8323 | 3280.2294 | 14.7311 | 64.0637
|  |  |  | 6.7001 | 5.8398 | 3285.8127 | 14.7333 | 64.1001
|  |  |  | 6.7101 | 5.8474 | 3291.3979 | 14.7355 | 64.1365
|  |  |  | 6.7201 | 5.8549 | 3296.9851 | 14.7376 | 64.1728
|  |  |  | 6.7301 | 5.8625 | 3302.5742 | 14.7398 | 64.2091
|  |  |  | 6.7401 | 5.87 | 3308.1652 | 14.7419 | 64.2454
|  |  |  | 6.7501 | 5.8776 | 3313.7581 | 14.744 | 64.2816
|  |  |  | 6.7601 | 5.8851 | 3319.353 | 14.7461 | 64.3177
|  |  |  | 6.7701 | 5.8926 | 3324.9498 | 14.7482 | 64.3539
|  |  |  | 6.7801 | 5.9002 | 3330.5485 | 14.7503 | 64.3899
|  |  |  | 6.7901 | 5.9077 | 3336.1492 | 14.7523 | 64.4259
|  |  |  | 6.8001 | 5.9152 | 3341.7518 | 14.7543 | 64.4619
|  |  |  | 6.8101 | 5.9227 | 3347.3563 | 14.7564 | 64.4978
|  |  |  | 6.8201 | 5.9303 | 3352.9627 | 14.7583 | 64.5337
|  |  |  | 6.8301 | 5.9378 | 3358.571 | 14.7603 | 64.5695
|  |  |  | 6.8401 | 5.9453 | 3364.1813 | 14.7623 | 64.6053
|  |  |  | 6.8501 | 5.9528 | 3369.7934 | 14.7642 | 64.641
|  |  |  | 6.8601 | 5.9603 | 3375.4075 | 14.7661 | 64.6767
|  |  |  | 6.8701 | 5.9678 | 3381.0235 | 14.768 | 64.7123
|  |  |  | 6.8801 | 5.9753 | 3386.6414 | 14.7699 | 64.7479
|  |  |  | 6.8901 | 5.9828 | 3392.2612 | 14.7718 | 64.7835
|  |  |  | 6.9001 | 5.9903 | 3397.8829 | 14.7736 | 64.819
|  |  |  | 6.9101 | 5.9978 | 3403.5065 | 14.7755 | 64.8544
|  |  |  | 6.9201 | 6.0053 | 3409.132 | 14.7773 | 64.8898
|  |  |  | 6.9301 | 6.0128 | 3414.7594 | 14.7791 | 64.9252
|  |  |  | 6.9401 | 6.0203 | 3420.3887 | 14.7808 | 64.9605
|  |  |  | 6.9501 | 6.0277 | 3426.0199 | 14.7826 | 64.9958
|  |  |  | 6.9601 | 6.0352 | 3431.6529 | 14.7843 | 65.031
|  |  |  | 6.9701 | 6.0427 | 3437.2879 | 14.7861 | 65.0662
|  |  |  | 6.9801 | 6.0502 | 3442.9248 | 14.7878 | 65.1013
|  |  |  | 6.9901 | 6.0576 | 3448.5636 | 14.7895 | 65.1364
|  |  |  | 7.0001 | 6.0651 | 3454.2042 | 14.7911 | 65.1714
|  |  |  | 7.0101 | 6.0726 | 3459.8467 | 14.7928 | 65.2064
|  |  |  | 7.0201 | 6.08 | 3465.4912 | 14.7944 | 65.2414
|  |  |  | 7.0301 | 6.0875 | 3471.1374 | 14.7961 | 65.2763
|  |  |  | 7.0401 | 6.0949 | 3476.7856 | 14.7977 | 65.3112
|  |  |  | 7.0501 | 6.1024 | 3482.4357 | 14.7993 | 65.346
|  |  |  | 7.0601 | 6.1098 | 3488.0876 | 14.8008 | 65.3808
|  |  |  | 7.0701 | 6.1173 | 3493.7414 | 14.8024 | 65.4155
|  |  |  | 7.0801 | 6.1247 | 3499.3971 | 14.8039 | 65.4502
|  |  |  | 7.0901 | 6.1321 | 3505.0546 | 14.8054 | 65.4848
|  |  |  | 7.1001 | 6.1396 | 3510.714 | 14.8069 | 65.5194
|  |  |  | 7.1101 | 6.147 | 3516.3753 | 14.8084 | 65.554
|  |  |  | 7.1201 | 6.1544 | 3522.0384 | 14.8099 | 65.5885
|  |  |  | 7.1301 | 6.1619 | 3527.7034 | 14.8113 | 65.623
|  |  |  | 7.1401 | 6.1693 | 3533.3703 | 14.8128 | 65.6574
|  |  |  | 7.1501 | 6.1767 | 3539.039 | 14.8142 | 65.6918
|  |  |  | 7.1601 | 6.1841 | 3544.7096 | 14.8156 | 65.7262
|  |  |  | 7.1701 | 6.1915 | 3550.382 | 14.817 | 65.7605
|  |  |  | 7.1801 | 6.1989 | 3556.0563 | 14.8184 | 65.7947
|  |  |  | 7.1901 | 6.2064 | 3561.7324 | 14.8197 | 65.8289
|  |  |  | 7.2001 | 6.2138 | 3567.4104 | 14.8211 | 65.8631
|  |  |  | 7.2101 | 6.2212 | 3573.0902 | 14.8224 | 65.8972
|  |  |  | 7.2201 | 6.2286 | 3578.7718 | 14.8237 | 65.9313
|  |  |  | 7.2301 | 6.236 | 3584.4553 | 14.825 | 65.9654
|  |  |  | 7.2401 | 6.2434 | 3590.1407 | 14.8262 | 65.9994
|  |  |  | 7.2501 | 6.2507 | 3595.8278 | 14.8275 | 66.0333
|  |  |  | 7.2601 | 6.2581 | 3601.5169 | 14.8287 | 66.0673
|  |  |  | 7.2701 | 6.2655 | 3607.2077 | 14.83 | 66.1011
|  |  |  | 7.2801 | 6.2729 | 3612.9004 | 14.8312 | 66.135
|  |  |  | 7.2901 | 6.2803 | 3618.5949 | 14.8324 | 66.1688
|  |  |  | 7.3001 | 6.2876 | 3624.2912 | 14.8335 | 66.2025
|  |  |  | 7.3101 | 6.295 | 3629.9894 | 14.8347 | 66.2362
|  |  |  | 7.3201 | 6.3024 | 3635.6893 | 14.8358 | 66.2699
|  |  |  | 7.3301 | 6.3098 | 3641.3911 | 14.837 | 66.3036
|  |  |  | 7.3401 | 6.3171 | 3647.0947 | 14.8381 | 66.3371
|  |  |  | 7.3501 | 6.3245 | 3652.8002 | 14.8392 | 66.3707
|  |  |  | 7.3601 | 6.3318 | 3658.5074 | 14.8402 | 66.4042
|  |  |  | 7.3701 | 6.3392 | 3664.2164 | 14.8413 | 66.4377
|  |  |  | 7.3801 | 6.3465 | 3669.9273 | 14.8424 | 66.4711
|  |  |  | 7.3901 | 6.3539 | 3675.64 | 14.8434 | 66.5045
|  |  |  | 7.4001 | 6.3612 | 3681.3544 | 14.8444 | 66.5378
|  |  |  | 7.4101 | 6.3686 | 3687.0707 | 14.8454 | 66.5711
|  |  |  | 7.4201 | 6.3759 | 3692.7888 | 14.8464 | 66.6044
|  |  |  | 7.4301 | 6.3833 | 3698.5086 | 14.8474 | 66.6376
|  |  |  | 7.4401 | 6.3906 | 3704.2303 | 14.8483 | 66.6708
|  |  |  | 7.4501 | 6.3979 | 3709.9537 | 14.8493 | 66.704
|  |  |  | 7.4601 | 6.4053 | 3715.679 | 14.8502 | 66.7371
|  |  |  | 7.4701 | 6.4126 | 3721.406 | 14.8511 | 66.7701
|  |  |  | 7.4801 | 6.4199 | 3727.1348 | 14.852 | 66.8032
|  |  |  | 7.4901 | 6.4272 | 3732.8654 | 14.8529 | 66.8362
|  |  |  | 7.5001 | 6.4345 | 3738.5978 | 14.8537 | 66.8691
|  |  |  | 7.5101 | 6.4419 | 3744.332 | 14.8546 | 66.902
|  |  |  | 7.5201 | 6.4492 | 3750.0679 | 14.8554 | 66.9349
|  |  |  | 7.5301 | 6.4565 | 3755.8056 | 14.8562 | 66.9677
|  |  |  | 7.5401 | 6.4638 | 3761.5451 | 14.857 | 67.0005
|  |  |  | 7.5501 | 6.4711 | 3767.2863 | 14.8578 | 67.0333
|  |  |  | 7.5601 | 6.4784 | 3773.0293 | 14.8586 | 67.066
|  |  |  | 7.5701 | 6.4857 | 3778.7741 | 14.8593 | 67.0987
|  |  |  | 7.5801 | 6.493 | 3784.5206 | 14.8601 | 67.1313
|  |  |  | 7.5901 | 6.5003 | 3790.2689 | 14.8608 | 67.1639
|  |  |  | 7.6001 | 6.5076 | 3796.019 | 14.8615 | 67.1965
|  |  |  | 7.6101 | 6.5148 | 3801.7708 | 14.8622 | 67.229
|  |  |  | 7.6201 | 6.5221 | 3807.5243 | 14.8629 | 67.2615
|  |  |  | 7.6301 | 6.5294 | 3813.2797 | 14.8635 | 67.2939
|  |  |  | 7.6401 | 6.5367 | 3819.0367 | 14.8642 | 67.3263
|  |  |  | 7.6501 | 6.544 | 3824.7955 | 14.8648 | 67.3587
|  |  |  | 7.6601 | 6.5512 | 3830.556 | 14.8654 | 67.391
|  |  |  | 7.6701 | 6.5585 | 3836.3183 | 14.866 | 67.4233
|  |  |  | 7.6801 | 6.5658 | 3842.0823 | 14.8666 | 67.4556
|  |  |  | 7.6901 | 6.573 | 3847.8481 | 14.8672 | 67.4878
|  |  |  | 7.7001 | 6.5803 | 3853.6155 | 14.8678 | 67.52
|  |  |  | 7.7101 | 6.5875 | 3859.3848 | 14.8683 | 67.5521
|  |  |  | 7.7201 | 6.5948 | 3865.1557 | 14.8688 | 67.5842
|  |  |  | 7.7301 | 6.602 | 3870.9283 | 14.8694 | 67.6163
|  |  |  | 7.7401 | 6.6093 | 3876.7027 | 14.8699 | 67.6483
|  |  |  | 7.7501 | 6.6165 | 3882.4788 | 14.8704 | 67.6803
|  |  |  | 7.7601 | 6.6238 | 3888.2566 | 14.8708 | 67.7123
|  |  |  | 7.7701 | 6.631 | 3894.0361 | 14.8713 | 67.7442
|  |  |  | 7.7801 | 6.6382 | 3899.8174 | 14.8717 | 67.7761
|  |  |  | 7.7901 | 6.6455 | 3905.6003 | 14.8722 | 67.8079
|  |  |  | 7.8001 | 6.6527 | 3911.3849 | 14.8726 | 67.8397
|  |  |  | 7.8101 | 6.6599 | 3917.1713 | 14.873 | 67.8715
|  |  |  | 7.8201 | 6.6672 | 3922.9593 | 14.8734 | 67.9032
|  |  |  | 7.8301 | 6.6744 | 3928.7491 | 14.8737 | 67.9349
|  |  |  | 7.8401 | 6.6816 | 3934.5405 | 14.8741 | 67.9666
|  |  |  | 7.8501 | 6.6888 | 3940.3336 | 14.8744 | 67.9982
|  |  |  | 7.8601 | 6.696 | 3946.1284 | 14.8748 | 68.0298
|  |  |  | 7.8701 | 6.7033 | 3951.9249 | 14.8751 | 68.0614
|  |  |  | 7.8801 | 6.7105 | 3957.7231 | 14.8754 | 68.0929
|  |  |  | 7.8901 | 6.7177 | 3963.523 | 14.8757 | 68.1244
|  |  |  | 7.9001 | 6.7249 | 3969.3245 | 14.876 | 68.1559
|  |  |  | 7.9101 | 6.7321 | 3975.1277 | 14.8762 | 68.1873
|  |  |  | 7.9201 | 6.7393 | 3980.9326 | 14.8765 | 68.2186
|  |  |  | 7.9301 | 6.7465 | 3986.7392 | 14.8767 | 68.25
|  |  |  | 7.9401 | 6.7536 | 3992.5474 | 14.8769 | 68.2813
|  |  |  | 7.9501 | 6.7608 | 3998.3573 | 14.8771 | 68.3126
|  |  |  | 7.9601 | 6.768 | 4004.1688 | 14.8773 | 68.3438
|  |  |  | 7.9701 | 6.7752 | 4009.982 | 14.8775 | 68.375
|  |  |  | 7.9801 | 6.7824 | 4015.7969 | 14.8776 | 68.4062
|  |  |  | 7.9901 | 6.7896 | 4021.6134 | 14.8778 | 68.4373
|  |  |  | 8.0001 | 6.7967 | 4027.4315 | 14.8779 | 68.4684
|  |  |  | 8.0101 | 6.8039 | 4033.2513 | 14.8781 | 68.4995
|  |  |  | 8.0201 | 6.8111 | 4039.0728 | 14.8782 | 68.5305
|  |  |  | 8.0301 | 6.8182 | 4044.8958 | 14.8783 | 68.5615
|  |  |  | 8.0401 | 6.8254 | 4050.7206 | 14.8783 | 68.5924
|  |  |  | 8.0501 | 6.8326 | 4056.5469 | 14.8784 | 68.6234
|  |  |  | 8.0601 | 6.8397 | 4062.3749 | 14.8785 | 68.6542
|  |  |  | 8.0701 | 6.8469 | 4068.2045 | 14.8785 | 68.6851
|  |  |  | 8.0801 | 6.854 | 4074.0357 | 14.8785 | 68.7159
|  |  |  | 8.0901 | 6.8612 | 4079.8686 | 14.8785 | 68.7467
|  |  |  | 8.1001 | 6.8683 | 4085.7031 | 14.8785 | 68.7775
|  |  |  | 8.1101 | 6.8755 | 4091.5392 | 14.8785 | 68.8082
|  |  |  | 8.1201 | 6.8826 | 4097.3769 | 14.8785 | 68.8388
|  |  |  | 8.1301 | 6.8898 | 4103.2162 | 14.8785 | 68.8695
|  |  |  | 8.1401 | 6.8969 | 4109.0571 | 14.8784 | 68.9001
|  |  |  | 8.1501 | 6.904 | 4114.8996 | 14.8783 | 68.9307
|  |  |  | 8.1601 | 6.9112 | 4120.7438 | 14.8782 | 68.9612
|  |  |  | 8.1701 | 6.9183 | 4126.5895 | 14.8782 | 68.9918
|  |  |  | 8.1801 | 6.9254 | 4132.4368 | 14.878 | 69.0222
|  |  |  | 8.1901 | 6.9325 | 4138.2857 | 14.8779 | 69.0527
|  |  |  | 8.2001 | 6.9396 | 4144.1362 | 14.8778 | 69.0831
|  |  |  | 8.2101 | 6.9468 | 4149.9883 | 14.8776 | 69.1135
|  |  |  | 8.2201 | 6.9539 | 4155.842 | 14.8775 | 69.1438
|  |  |  | 8.2301 | 6.961 | 4161.6972 | 14.8773 | 69.1741
|  |  |  | 8.2401 | 6.9681 | 4167.554 | 14.8771 | 69.2044
|  |  |  | 8.2501 | 6.9752 | 4173.4124 | 14.8769 | 69.2347
|  |  |  | 8.2601 | 6.9823 | 4179.2724 | 14.8767 | 69.2649
|  |  |  | 8.2701 | 6.9894 | 4185.1339 | 14.8765 | 69.2951
|  |  |  | 8.2801 | 6.9965 | 4190.997 | 14.8763 | 69.3252
|  |  |  | 8.2901 | 7.0036 | 4196.8616 | 14.876 | 69.3553
|  |  |  | 8.3001 | 7.0107 | 4202.7278 | 14.8757 | 69.3854
|  |  |  | 8.3101 | 7.0178 | 4208.5956 | 14.8755 | 69.4154
|  |  |  | 8.3201 | 7.0249 | 4214.4649 | 14.8752 | 69.4455
|  |  |  | 8.3301 | 7.0319 | 4220.3357 | 14.8749 | 69.4754
|  |  |  | 8.3401 | 7.039 | 4226.2081 | 14.8746 | 69.5054
|  |  |  | 8.3501 | 7.0461 | 4232.0821 | 14.8742 | 69.5353
|  |  |  | 8.3601 | 7.0532 | 4237.9575 | 14.8739 | 69.5652
|  |  |  | 8.3701 | 7.0603 | 4243.8346 | 14.8735 | 69.5951
|  |  |  | 8.3801 | 7.0673 | 4249.7131 | 14.8732 | 69.6249
|  |  |  | 8.3901 | 7.0744 | 4255.5932 | 14.8728 | 69.6547
|  |  |  | 8.4001 | 7.0815 | 4261.4747 | 14.8724 | 69.6844
|  |  |  | 8.4101 | 7.0885 | 4267.3578 | 14.872 | 69.7142
|  |  |  | 8.4201 | 7.0956 | 4273.2425 | 14.8716 | 69.7439
|  |  |  | 8.4301 | 7.1026 | 4279.1286 | 14.8711 | 69.7735
|  |  |  | 8.4401 | 7.1097 | 4285.0162 | 14.8707 | 69.8031
|  |  |  | 8.4501 | 7.1167 | 4290.9054 | 14.8703 | 69.8327
|  |  |  | 8.4601 | 7.1238 | 4296.7961 | 14.8698 | 69.8623
|  |  |  | 8.4701 | 7.1308 | 4302.6882 | 14.8693 | 69.8919
|  |  |  | 8.4801 | 7.1379 | 4308.5819 | 14.8688 | 69.9214
|  |  |  | 8.4901 | 7.1449 | 4314.477 | 14.8683 | 69.9508
|  |  |  | 8.5001 | 7.152 | 4320.3736 | 14.8678 | 69.9803
|  |  |  | 8.5101 | 7.159 | 4326.2718 | 14.8673 | 70.0097
|  |  |  | 8.5201 | 7.166 | 4332.1714 | 14.8667 | 70.0391
|  |  |  | 8.5301 | 7.173 | 4338.0724 | 14.8662 | 70.0684
|  |  |  | 8.5401 | 7.1801 | 4343.975 | 14.8656 | 70.0977
|  |  |  | 8.5501 | 7.1871 | 4349.879 | 14.865 | 70.127
|  |  |  | 8.5601 | 7.1941 | 4355.7845 | 14.8644 | 70.1563
|  |  |  | 8.5701 | 7.2011 | 4361.6915 | 14.8638 | 70.1855
|  |  |  | 8.5801 | 7.2082 | 4367.5999 | 14.8632 | 70.2147
|  |  |  | 8.5901 | 7.2152 | 4373.5098 | 14.8626 | 70.2438
|  |  |  | 8.6001 | 7.2222 | 4379.4211 | 14.862 | 70.273
|  |  |  | 8.6101 | 7.2292 | 4385.3339 | 14.8613 | 70.3021
|  |  |  | 8.6201 | 7.2362 | 4391.2481 | 14.8607 | 70.3311
|  |  |  | 8.6301 | 7.2432 | 4397.1638 | 14.86 | 70.3602
|  |  |  | 8.6401 | 7.2502 | 4403.0809 | 14.8593 | 70.3892
|  |  |  | 8.6501 | 7.2572 | 4408.9995 | 14.8586 | 70.4182
|  |  |  | 8.6601 | 7.2642 | 4414.9194 | 14.8579 | 70.4471
|  |  |  | 8.6701 | 7.2712 | 4420.8408 | 14.8572 | 70.476
|  |  |  | 8.6801 | 7.2782 | 4426.7637 | 14.8564 | 70.5049
|  |  |  | 8.6901 | 7.2852 | 4432.6879 | 14.8557 | 70.5338
|  |  |  | 8.7001 | 7.2921 | 4438.6136 | 14.8549 | 70.5626
|  |  |  | 8.7101 | 7.2991 | 4444.5407 | 14.8542 | 70.5914
|  |  |  | 8.7201 | 7.3061 | 4450.4692 | 14.8534 | 70.6202
|  |  |  | 8.7301 | 7.3131 | 4456.3991 | 14.8526 | 70.6489
|  |  |  | 8.7401 | 7.3201 | 4462.3304 | 14.8518 | 70.6776
|  |  |  | 8.7501 | 7.327 | 4468.2631 | 14.851 | 70.7063
|  |  |  | 8.7601 | 7.334 | 4474.1972 | 14.8501 | 70.735
|  |  |  | 8.7701 | 7.341 | 4480.1327 | 14.8493 | 70.7636
|  |  |  | 8.7801 | 7.3479 | 4486.0696 | 14.8484 | 70.7922
|  |  |  | 8.7901 | 7.3549 | 4492.0079 | 14.8476 | 70.8207
|  |  |  | 8.8001 | 7.3618 | 4497.9475 | 14.8467 | 70.8492
|  |  |  | 8.8101 | 7.3688 | 4503.8886 | 14.8458 | 70.8777
|  |  |  | 8.8201 | 7.3758 | 4509.8309 | 14.8449 | 70.9062
|  |  |  | 8.8301 | 7.3827 | 4515.7747 | 14.844 | 70.9347
|  |  |  | 8.8401 | 7.3896 | 4521.7198 | 14.8431 | 70.9631
|  |  |  | 8.8501 | 7.3966 | 4527.6663 | 14.8422 | 70.9915
|  |  |  | 8.8601 | 7.4035 | 4533.6142 | 14.8412 | 71.0198
|  |  |  | 8.8701 | 7.4105 | 4539.5634 | 14.8403 | 71.0481
|  |  |  | 8.8801 | 7.4174 | 4545.514 | 14.8393 | 71.0764
|  |  |  | 8.8901 | 7.4243 | 4551.4659 | 14.8383 | 71.1047
|  |  |  | 8.9001 | 7.4313 | 4557.4191 | 14.8373 | 71.1329
|  |  |  | 8.9101 | 7.4382 | 4563.3737 | 14.8363 | 71.1611
|  |  |  | 8.9201 | 7.4451 | 4569.3296 | 14.8353 | 71.1893
|  |  |  | 8.9301 | 7.4521 | 4575.2868 | 14.8343 | 71.2175
|  |  |  | 8.9401 | 7.459 | 4581.2454 | 14.8332 | 71.2456
|  |  |  | 8.9501 | 7.4659 | 4587.2053 | 14.8322 | 71.2737
|  |  |  | 8.9601 | 7.4728 | 4593.1665 | 14.8311 | 71.3017
|  |  |  | 8.9701 | 7.4797 | 4599.1291 | 14.8301 | 71.3298
|  |  |  | 8.9801 | 7.4866 | 4605.0929 | 14.829 | 71.3578
|  |  |  | 8.9901 | 7.4936 | 4611.058 | 14.8279 | 71.3858
|  |  |  | 9.0001 | 7.5005 | 4617.0245 | 14.8268 | 71.4137
|  |  |  | 9.0101 | 7.5074 | 4622.9922 | 14.8257 | 71.4416
|  |  |  | 9.0201 | 7.5143 | 4628.9613 | 14.8246 | 71.4695
|  |  |  | 9.0301 | 7.5212 | 4634.9316 | 14.8234 | 71.4974
|  |  |  | 9.0401 | 7.5281 | 4640.9032 | 14.8223 | 71.5252
|  |  |  | 9.0501 | 7.535 | 4646.8761 | 14.8211 | 71.553
|  |  |  | 9.0601 | 7.5418 | 4652.8503 | 14.82 | 71.5808
|  |  |  | 9.0701 | 7.5487 | 4658.8257 | 14.8188 | 71.6086
|  |  |  | 9.0801 | 7.5556 | 4664.8025 | 14.8176 | 71.6363
|  |  |  | 9.0901 | 7.5625 | 4670.7805 | 14.8164 | 71.664
|  |  |  | 9.1001 | 7.5694 | 4676.7597 | 14.8152 | 71.6917
|  |  |  | 9.1101 | 7.5763 | 4682.7402 | 14.814 | 71.7193
|  |  |  | 9.1201 | 7.5831 | 4688.722 | 14.8127 | 71.7469
|  |  |  | 9.1301 | 7.59 | 4694.705 | 14.8115 | 71.7745
|  |  |  | 9.1401 | 7.5969 | 4700.6892 | 14.8102 | 71.8021
|  |  |  | 9.1501 | 7.6037 | 4706.6747 | 14.809 | 71.8296
|  |  |  | 9.1601 | 7.6106 | 4712.6615 | 14.8077 | 71.8571
|  |  |  | 9.1701 | 7.6175 | 4718.6494 | 14.8064 | 71.8846
|  |  |  | 9.1801 | 7.6243 | 4724.6386 | 14.8051 | 71.912
|  |  |  | 9.1901 | 7.6312 | 4730.6291 | 14.8038 | 71.9394
|  |  |  | 9.2001 | 7.638 | 4736.6207 | 14.8025 | 71.9668
|  |  |  | 9.2101 | 7.6449 | 4742.6136 | 14.8011 | 71.9942
|  |  |  | 9.2201 | 7.6518 | 4748.6076 | 14.7998 | 72.0215
|  |  |  | 9.2301 | 7.6586 | 4754.6029 | 14.7985 | 72.0488
|  |  |  | 9.2401 | 7.6654 | 4760.5994 | 14.7971 | 72.0761
|  |  |  | 9.2501 | 7.6723 | 4766.5971 | 14.7957 | 72.1034
|  |  |  | 9.2601 | 7.6791 | 4772.5959 | 14.7943 | 72.1306
|  |  |  | 9.2701 | 7.686 | 4778.596 | 14.7929 | 72.1578
|  |  |  | 9.2801 | 7.6928 | 4784.5973 | 14.7915 | 72.185
|  |  |  | 9.2901 | 7.6996 | 4790.5997 | 14.7901 | 72.2121
|  |  |  | 9.3001 | 7.7065 | 4796.6033 | 14.7887 | 72.2393
|  |  |  | 9.3101 | 7.7133 | 4802.6081 | 14.7873 | 72.2664
|  |  |  | 9.3201 | 7.7201 | 4808.614 | 14.7858 | 72.2934
|  |  |  | 9.3301 | 7.7269 | 4814.6212 | 14.7844 | 72.3205
|  |  |  | 9.3401 | 7.7338 | 4820.6294 | 14.7829 | 72.3475
|  |  |  | 9.3501 | 7.7406 | 4826.6389 | 14.7814 | 72.3745
|  |  |  | 9.3601 | 7.7474 | 4832.6495 | 14.7799 | 72.4014
|  |  |  | 9.3701 | 7.7542 | 4838.6612 | 14.7784 | 72.4284
|  |  |  | 9.3801 | 7.761 | 4844.6741 | 14.7769 | 72.4553
|  |  |  | 9.3901 | 7.7678 | 4850.6881 | 14.7754 | 72.4822
|  |  |  | 9.4001 | 7.7746 | 4856.7032 | 14.7739 | 72.509
|  |  |  | 9.4101 | 7.7814 | 4862.7195 | 14.7724 | 72.5358
|  |  |  | 9.4201 | 7.7882 | 4868.7369 | 14.7708 | 72.5626
|  |  |  | 9.4301 | 7.795 | 4874.7554 | 14.7693 | 72.5894
|  |  |  | 9.4401 | 7.8018 | 4880.7751 | 14.7677 | 72.6162
|  |  |  | 9.4501 | 7.8086 | 4886.7958 | 14.7661 | 72.6429
|  |  |  | 9.4601 | 7.8154 | 4892.8177 | 14.7645 | 72.6696
|  |  |  | 9.4701 | 7.8222 | 4898.8406 | 14.7629 | 72.6963
|  |  |  | 9.4801 | 7.829 | 4904.8647 | 14.7613 | 72.7229
|  |  |  | 9.4901 | 7.8358 | 4910.8898 | 14.7597 | 72.7495
|  |  |  | 9.5001 | 7.8425 | 4916.9161 | 14.7581 | 72.7761
|  |  |  | 9.5101 | 7.8493 | 4922.9434 | 14.7564 | 72.8027
|  |  |  | 9.5201 | 7.8561 | 4928.9718 | 14.7548 | 72.8292
|  |  |  | 9.5301 | 7.8629 | 4935.0013 | 14.7531 | 72.8557
|  |  |  | 9.5401 | 7.8696 | 4941.0318 | 14.7515 | 72.8822
|  |  |  | 9.5501 | 7.8764 | 4947.0634 | 14.7498 | 72.9087
|  |  |  | 9.5601 | 7.8832 | 4953.0961 | 14.7481 | 72.9351
|  |  |  | 9.5701 | 7.8899 | 4959.1299 | 14.7464 | 72.9615
|  |  |  | 9.5801 | 7.8967 | 4965.1646 | 14.7447 | 72.9879
|  |  |  | 9.5901 | 7.9035 | 4971.2005 | 14.743 | 73.0143
|  |  |  | 9.6001 | 7.9102 | 4977.2374 | 14.7412 | 73.0406
|  |  |  | 9.6101 | 7.917 | 4983.2753 | 14.7395 | 73.0669
|  |  |  | 9.6201 | 7.9237 | 4989.3142 | 14.7378 | 73.0932
|  |  |  | 9.6301 | 7.9305 | 4995.3542 | 14.736 | 73.1195
|  |  |  | 9.6401 | 7.9372 | 5001.3952 | 14.7342 | 73.1457
|  |  |  | 9.6501 | 7.944 | 5007.4372 | 14.7325 | 73.1719
|  |  |  | 9.6601 | 7.9507 | 5013.4803 | 14.7307 | 73.1981
|  |  |  | 9.6701 | 7.9574 | 5019.5243 | 14.7289 | 73.2243
|  |  |  | 9.6801 | 7.9642 | 5025.5694 | 14.7271 | 73.2504
|  |  |  | 9.6901 | 7.9709 | 5031.6155 | 14.7253 | 73.2765
|  |  |  | 9.7001 | 7.9777 | 5037.6625 | 14.7234 | 73.3026
|  |  |  | 9.7101 | 7.9844 | 5043.7106 | 14.7216 | 73.3287
|  |  |  | 9.7201 | 7.9911 | 5049.7596 | 14.7198 | 73.3547
|  |  |  | 9.7301 | 7.9978 | 5055.8096 | 14.7179 | 73.3807
|  |  |  | 9.7401 | 8.0046 | 5061.8606 | 14.716 | 73.4067
|  |  |  | 9.7501 | 8.0113 | 5067.9126 | 14.7142 | 73.4326
|  |  |  | 9.7601 | 8.018 | 5073.9655 | 14.7123 | 73.4586
|  |  |  | 9.7701 | 8.0247 | 5080.0194 | 14.7104 | 73.4845
|  |  |  | 9.7801 | 8.0314 | 5086.0743 | 14.7085 | 73.5104
|  |  |  | 9.7901 | 8.0381 | 5092.1301 | 14.7066 | 73.5362
|  |  |  | 9.8001 | 8.0448 | 5098.1868 | 14.7047 | 73.5621
|  |  |  | 9.8101 | 8.0516 | 5104.2445 | 14.7027 | 73.5879
|  |  |  | 9.8201 | 8.0583 | 5110.3032 | 14.7008 | 73.6136
|  |  |  | 9.8301 | 8.065 | 5116.3628 | 14.6989 | 73.6394
|  |  |  | 9.8401 | 8.0717 | 5122.4233 | 14.6969 | 73.6651
|  |  |  | 9.8501 | 8.0784 | 5128.4847 | 14.6949 | 73.6909
|  |  |  | 9.8601 | 8.085 | 5134.547 | 14.693 | 73.7165
|  |  |  | 9.8701 | 8.0917 | 5140.6103 | 14.691 | 73.7422
|  |  |  | 9.8801 | 8.0984 | 5146.6745 | 14.689 | 73.7678
|  |  |  | 9.8901 | 8.1051 | 5152.7396 | 14.687 | 73.7934
|  |  |  | 9.9001 | 8.1118 | 5158.8055 | 14.685 | 73.819
|  |  |  | 9.9101 | 8.1185 | 5164.8724 | 14.683 | 73.8446
|  |  |  | 9.9201 | 8.1252 | 5170.9402 | 14.6809 | 73.8701
|  |  |  | 9.9301 | 8.1318 | 5177.0088 | 14.6789 | 73.8957
|  |  |  | 9.9401 | 8.1385 | 5183.0784 | 14.6769 | 73.9212
|  |  |  | 9.9501 | 8.1452 | 5189.1488 | 14.6748 | 73.9466
|  |  |  | 9.9601 | 8.1519 | 5195.2201 | 14.6727 | 73.9721
|  |  |  | 9.9701 | 8.1585 | 5201.2922 | 14.6707 | 73.9975
|  |  |  | 9.9801 | 8.1652 | 5207.3652 | 14.6686 | 74.0229
|  |  |  | 9.9901 | 8.1719 | 5213.4391 | 14.6665 | 74.0482

## 298.13
Raw Press (MPa) | Raw Adjusted Press (MPa) | Excess (mmol/g) | Total Vol (V/V) | fitPress (MPa) | Adjusted Fit Press (MPa) | Gas Phase Density | Excess Fit (mmol/g) | Total Vol Fit (V/V) | adjustedModelPress | actualPress | Absolute (mmolg) | Isosteric Heat (kJ/mol) | fill factor
0.0031172 | 0.0031171 | 0.035257 | 0.11858 | 0.0001 | 0.0001 | 0.040342 | 0.00074111 | 0.0025658 | 0.0001 | 0.0001 | 0.00074112 | 14.5825 | 1.7818e-05
0.0063444 | 0.0063437 | 0.063484 | 0.21507 | 0.0101 | 0.010098 | 4.0753 | 0.074567 | 0.25825 | 0.00012649 | 0.00012649 | 0.00093739 | 14.5825 | 2.2537e-05
0.0095589 | 0.0095574 | 0.091732 | 0.3116 | 0.0201 | 0.020093 | 8.1116 | 0.14783 | 0.51215 | 0.00015999 | 0.00015999 | 0.0011857 | 14.5825 | 2.8506e-05
0.013052 | 0.013049 | 0.12148 | 0.41348 | 0.0301 | 0.030084 | 12.1493 | 0.22054 | 0.76431 | 0.00020236 | 0.00020236 | 0.0014997 | 14.5825 | 3.6055e-05
0.01685 | 0.016845 | 0.15367 | 0.52376 | 0.0401 | 0.040072 | 16.1884 | 0.29271 | 1.0147 | 0.00025595 | 0.00025595 | 0.0018968 | 14.5824 | 4.5604e-05
0.028448 | 0.028434 | 0.24927 | 0.85202 | 0.0501 | 0.050057 | 20.2289 | 0.36433 | 1.2634 | 0.00032374 | 0.00032375 | 0.0023991 | 14.5824 | 5.7681e-05
0.044157 | 0.044123 | 0.37396 | 1.2814 | 0.0601 | 0.060038 | 24.2708 | 0.43542 | 1.5105 | 0.00040949 | 0.00040949 | 0.0030345 | 14.5823 | 7.2955e-05
0.071202 | 0.071114 | 0.579 | 1.99 | 0.0701 | 0.070015 | 28.3141 | 0.50597 | 1.7558 | 0.00051794 | 0.00051795 | 0.003838 | 14.5822 | 9.2274e-05
0.11132 | 0.11111 | 0.86672 | 2.9892 | 0.0801 | 0.079989 | 32.3588 | 0.576 | 1.9995 | 0.00065512 | 0.00065513 | 0.0048543 | 14.5821 | 0.00011671
0.22176 | 0.22091 | 1.5907 | 5.5242 | 0.0901 | 0.08996 | 36.4049 | 0.64552 | 2.2415 | 0.00082863 | 0.00082864 | 0.0061396 | 14.582 | 0.00014761
0.39078 | 0.38815 | 2.5246 | 8.8528 | 0.1001 | 0.099927 | 40.4524 | 0.71452 | 2.482 | 0.0010481 | 0.0010481 | 0.0077651 | 14.5818 | 0.00018669
0.67658 | 0.66872 | 3.9406 | 13.9677 | 0.1101 | 0.10989 | 44.5013 | 0.78302 | 2.7208 | 0.0013257 | 0.0013257 | 0.0098207 | 14.5816 | 0.00023611
0.95708 | 0.9414 | 5.1192 | 18.3238 | 0.1201 | 0.11985 | 48.5516 | 0.85101 | 2.958 | 0.0016768 | 0.0016768 | 0.01242 | 14.5814 | 0.00029861
1.2722 | 1.2446 | 6.257 | 22.6329 | 0.1301 | 0.12981 | 52.6034 | 0.91851 | 3.1937 | 0.0021209 | 0.002121 | 0.015707 | 14.5811 | 0.00037764
1.6406 | 1.5949 | 7.3758 | 27.009 | 0.1401 | 0.13976 | 56.6565 | 0.98552 | 3.4279 | 0.0026826 | 0.0026827 | 0.019863 | 14.5807 | 0.00047756
2.1232 | 2.0471 | 8.5844 | 31.9414 | 0.1501 | 0.14971 | 60.711 | 1.052 | 3.6604 | 0.003393 | 0.0033932 | 0.025118 | 14.5802 | 0.00060389
2.475 | 2.3721 | 9.327 | 35.1089 | 0.1601 | 0.15966 | 64.7669 | 1.1181 | 3.8915 | 0.0042916 | 0.0042919 | 0.03176 | 14.5795 | 0.00076358
2.7962 | 2.6654 | 9.9116 | 37.7128 | 0.1701 | 0.1696 | 68.8243 | 1.1837 | 4.1211 | 0.0054282 | 0.0054287 | 0.040155 | 14.5787 | 0.00096542
3.0393 | 2.8852 | 10.3059 | 39.5357 | 0.1801 | 0.17954 | 72.883 | 1.2488 | 4.3492 | 0.0068657 | 0.0068665 | 0.050764 | 14.5777 | 0.0012205
3.3344 | 3.1496 | 10.7065 | 41.5073 | 0.1901 | 0.18948 | 76.9431 | 1.3134 | 4.5758 | 0.0086838 | 0.0086851 | 0.064167 | 14.5764 | 0.0015427
3.7572 | 3.5239 | 11.2116 | 44.1254 | 0.2001 | 0.19941 | 81.0047 | 1.3776 | 4.801 | 0.010983 | 0.010985 | 0.081095 | 14.5747 | 0.0019497
4.4135 | 4.0943 | 11.8501 | 47.7548 | 0.2101 | 0.20934 | 85.0676 | 1.4413 | 5.0248 | 0.013892 | 0.013895 | 0.10247 | 14.5727 | 0.0024635
5.2738 | 4.8233 | 12.4956 | 51.9545 | 0.2201 | 0.21926 | 89.132 | 1.5046 | 5.2471 | 0.01757 | 0.017575 | 0.12943 | 14.57 | 0.0031119
6.2821 | 5.6517 | 12.942 | 55.9624 | 0.2301 | 0.22919 | 93.1977 | 1.5674 | 5.468 | 0.022221 | 0.02223 | 0.16344 | 14.5667 | 0.0039295
7.3496 | 6.5 | 13.2542 | 59.774 | 0.2401 | 0.2391 | 97.2649 | 1.6298 | 5.6876 | 0.028104 | 0.028118 | 0.20629 | 14.5625 | 0.0049598
8.6043 | 7.4617 | 13.3378 | 63.4437 | 0.2501 | 0.24902 | 101.3335 | 1.6917 | 5.9057 | 0.035543 | 0.035565 | 0.26024 | 14.5572 | 0.0062567
9.4159 | 8.0651 | 13.2825 | 65.5132 | 0.2601 | 0.25893 | 105.4035 | 1.7533 | 6.1225 | 0.044949 | 0.044984 | 0.32806 | 14.5504 | 0.0078874
|  |  |  | 0.2701 | 0.26884 | 109.4749 | 1.8143 | 6.3379 | 0.056843 | 0.056899 | 0.4132 | 14.5419 | 0.0099343
|  |  |  | 0.2801 | 0.27875 | 113.5477 | 1.875 | 6.552 | 0.071879 | 0.071969 | 0.51987 | 14.5312 | 0.012499
|  |  |  | 0.2901 | 0.28865 | 117.6219 | 1.9353 | 6.7648 | 0.090887 | 0.09103 | 0.65319 | 14.5176 | 0.015704
|  |  |  | 0.3001 | 0.29855 | 121.6975 | 1.9951 | 6.9763 | 0.11491 | 0.11514 | 0.8193 | 14.5004 | 0.019698
|  |  |  | 0.3101 | 0.30844 | 125.7745 | 2.0545 | 7.1865 | 0.14527 | 0.14563 | 1.0255 | 14.4787 | 0.024655
|  |  |  | 0.3201 | 0.31833 | 129.853 | 2.1136 | 7.3954 | 0.18362 | 0.18421 | 1.2802 | 14.4513 | 0.03078
|  |  |  | 0.3301 | 0.32822 | 133.9328 | 2.1722 | 7.6031 | 0.23206 | 0.233 | 1.5932 | 14.4167 | 0.038304
|  |  |  | 0.3401 | 0.33811 | 138.0141 | 2.2304 | 7.8095 | 0.29321 | 0.29471 | 1.975 | 14.3731 | 0.047482
|  |  |  | 0.3501 | 0.34799 | 142.0968 | 2.2882 | 8.0146 | 0.37036 | 0.37276 | 2.4367 | 14.318 | 0.058585
|  |  |  | 0.3601 | 0.35786 | 146.1809 | 2.3457 | 8.2185 | 0.46766 | 0.47149 | 2.9897 | 14.2486 | 0.071879
|  |  |  | 0.3701 | 0.36774 | 150.2664 | 2.4027 | 8.4212 | 0.59025 | 0.59636 | 3.644 | 14.1611 | 0.087609
|  |  |  | 0.3801 | 0.37761 | 154.3533 | 2.4594 | 8.6227 | 0.74455 | 0.75431 | 4.4075 | 14.0511 | 0.10597
|  |  |  | 0.3901 | 0.38748 | 158.4416 | 2.5157 | 8.823 | 0.93851 | 0.9541 | 5.2847 | 13.9127 | 0.12706
|  |  |  | 0.4001 | 0.39734 | 162.5314 | 2.5716 | 9.0222 | 1.1819 | 1.2068 | 6.275 | 13.7389 | 0.15086
|  |  |  | 0.4101 | 0.4072 | 166.6226 | 2.6272 | 9.2201 | 1.4868 | 1.5264 | 7.3722 | 13.5208 | 0.17724
|  |  |  | 0.4201 | 0.41706 | 170.7151 | 2.6824 | 9.4169 | 1.8676 | 1.9307 | 8.5641 | 13.2476 | 0.2059
|  |  |  | 0.4301 | 0.42691 | 174.8091 | 2.7372 | 9.6126 | 2.3418 | 2.4421 | 9.8337 | 12.9057 | 0.23642
|  |  |  | 0.4401 | 0.43676 | 178.9045 | 2.7917 | 9.8071 | 2.9298 | 3.0888 | 11.1607 | 12.479 | 0.26833
|  |  |  | 0.4501 | 0.44661 | 183.0014 | 2.8458 | 10.0005 | 3.6551 | 3.9069 | 12.5241 | 11.9481 | 0.30111
|  |  |  | 0.4601 | 0.45645 | 187.0996 | 2.8995 | 10.1928 | 4.5443 | 4.9417 | 13.9043 | 11.2917 | 0.33429
|  |  |  | 0.4701 | 0.4663 | 191.1993 | 2.953 | 10.384 | 5.6262 | 6.2506 | 15.285 | 10.4888 | 0.36749
|  |  |  | 0.4801 | 0.47613 | 195.3004 | 3.006 | 10.5741 | 6.931 | 7.906 | 16.6542 | 9.5253 | 0.4004
|  |  |  | 0.4901 | 0.48597 | 199.4029 | 3.0587 | 10.7631 | 8.4908 | 10 | 18.0041 | 8.4065 | 0.43286
|  |  |  | 0.5001 | 0.4958 | 203.5068 | 3.1111 | 10.9511
|  |  |  | 0.5101 | 0.50562 | 207.6121 | 3.1632 | 11.138
|  |  |  | 0.5201 | 0.51545 | 211.7189 | 3.2149 | 11.3238
|  |  |  | 0.5301 | 0.52527 | 215.827 | 3.2662 | 11.5086
|  |  |  | 0.5401 | 0.53508 | 219.9366 | 3.3173 | 11.6924
|  |  |  | 0.5501 | 0.54489 | 224.0477 | 3.368 | 11.8751
|  |  |  | 0.5601 | 0.5547 | 228.1601 | 3.4184 | 12.0569
|  |  |  | 0.5701 | 0.56451 | 232.2739 | 3.4685 | 12.2376
|  |  |  | 0.5801 | 0.57431 | 236.3892 | 3.5183 | 12.4173
|  |  |  | 0.5901 | 0.58411 | 240.5059 | 3.5678 | 12.5961
|  |  |  | 0.6001 | 0.59391 | 244.6241 | 3.6169 | 12.7739
|  |  |  | 0.6101 | 0.6037 | 248.7436 | 3.6658 | 12.9507
|  |  |  | 0.6201 | 0.61349 | 252.8646 | 3.7143 | 13.1266
|  |  |  | 0.6301 | 0.62328 | 256.987 | 3.7626 | 13.3015
|  |  |  | 0.6401 | 0.63306 | 261.1108 | 3.8105 | 13.4755
|  |  |  | 0.6501 | 0.64284 | 265.2361 | 3.8582 | 13.6486
|  |  |  | 0.6601 | 0.65261 | 269.3627 | 3.9056 | 13.8207
|  |  |  | 0.6701 | 0.66239 | 273.4908 | 3.9526 | 13.992
|  |  |  | 0.6801 | 0.67216 | 277.6204 | 3.9994 | 14.1623
|  |  |  | 0.6901 | 0.68192 | 281.7513 | 4.0459 | 14.3317
|  |  |  | 0.7001 | 0.69168 | 285.8837 | 4.0922 | 14.5003
|  |  |  | 0.7101 | 0.70144 | 290.0175 | 4.1381 | 14.6679
|  |  |  | 0.7201 | 0.7112 | 294.1527 | 4.1838 | 14.8347
|  |  |  | 0.7301 | 0.72095 | 298.2894 | 4.2291 | 15.0006
|  |  |  | 0.7401 | 0.7307 | 302.4275 | 4.2743 | 15.1657
|  |  |  | 0.7501 | 0.74045 | 306.567 | 4.3191 | 15.3299
|  |  |  | 0.7601 | 0.75019 | 310.708 | 4.3637 | 15.4933
|  |  |  | 0.7701 | 0.75993 | 314.8503 | 4.408 | 15.6559
|  |  |  | 0.7801 | 0.76966 | 318.9942 | 4.4521 | 15.8176
|  |  |  | 0.7901 | 0.77939 | 323.1394 | 4.4959 | 15.9785
|  |  |  | 0.8001 | 0.78912 | 327.2861 | 4.5394 | 16.1386
|  |  |  | 0.8101 | 0.79885 | 331.4342 | 4.5827 | 16.2979
|  |  |  | 0.8201 | 0.80857 | 335.5837 | 4.6257 | 16.4564
|  |  |  | 0.8301 | 0.81829 | 339.7347 | 4.6685 | 16.614
|  |  |  | 0.8401 | 0.828 | 343.8871 | 4.711 | 16.771
|  |  |  | 0.8501 | 0.83771 | 348.0409 | 4.7533 | 16.9271
|  |  |  | 0.8601 | 0.84742 | 352.1962 | 4.7953 | 17.0825
|  |  |  | 0.8701 | 0.85713 | 356.3529 | 4.8371 | 17.2371
|  |  |  | 0.8801 | 0.86683 | 360.511 | 4.8786 | 17.3909
|  |  |  | 0.8901 | 0.87653 | 364.6706 | 4.92 | 17.544
|  |  |  | 0.9001 | 0.88622 | 368.8316 | 4.961 | 17.6963
|  |  |  | 0.9101 | 0.89591 | 372.994 | 5.0019 | 17.8479
|  |  |  | 0.9201 | 0.9056 | 377.1579 | 5.0425 | 17.9988
|  |  |  | 0.9301 | 0.91529 | 381.3232 | 5.0828 | 18.149
|  |  |  | 0.9401 | 0.92497 | 385.49 | 5.123 | 18.2984
|  |  |  | 0.9501 | 0.93465 | 389.6582 | 5.1629 | 18.4471
|  |  |  | 0.9601 | 0.94432 | 393.8278 | 5.2026 | 18.5951
|  |  |  | 0.9701 | 0.95399 | 397.9989 | 5.2421 | 18.7424
|  |  |  | 0.9801 | 0.96366 | 402.1714 | 5.2813 | 18.889
|  |  |  | 0.9901 | 0.97333 | 406.3453 | 5.3203 | 19.0349
|  |  |  | 1.0001 | 0.98299 | 410.5207 | 5.3591 | 19.1802
|  |  |  | 1.0101 | 0.99265 | 414.6975 | 5.3977 | 19.3247
|  |  |  | 1.0201 | 1.0023 | 418.8758 | 5.4361 | 19.4686
|  |  |  | 1.0301 | 1.012 | 423.0555 | 5.4743 | 19.6118
|  |  |  | 1.0401 | 1.0216 | 427.2366 | 5.5122 | 19.7543
|  |  |  | 1.0501 | 1.0312 | 431.4192 | 5.55 | 19.8962
|  |  |  | 1.0601 | 1.0409 | 435.6032 | 5.5875 | 20.0375
|  |  |  | 1.0701 | 1.0505 | 439.7887 | 5.6248 | 20.1781
|  |  |  | 1.0801 | 1.0602 | 443.9756 | 5.662 | 20.318
|  |  |  | 1.0901 | 1.0698 | 448.1639 | 5.6989 | 20.4573
|  |  |  | 1.1001 | 1.0794 | 452.3537 | 5.7356 | 20.596
|  |  |  | 1.1101 | 1.089 | 456.5449 | 5.7721 | 20.734
|  |  |  | 1.1201 | 1.0987 | 460.7376 | 5.8084 | 20.8715
|  |  |  | 1.1301 | 1.1083 | 464.9317 | 5.8446 | 21.0083
|  |  |  | 1.1401 | 1.1179 | 469.1273 | 5.8805 | 21.1445
|  |  |  | 1.1501 | 1.1275 | 473.3243 | 5.9162 | 21.2801
|  |  |  | 1.1601 | 1.1371 | 477.5228 | 5.9518 | 21.4151
|  |  |  | 1.1701 | 1.1467 | 481.7227 | 5.9871 | 21.5495
|  |  |  | 1.1801 | 1.1563 | 485.924 | 6.0223 | 21.6833
|  |  |  | 1.1901 | 1.1659 | 490.1268 | 6.0573 | 21.8165
|  |  |  | 1.2001 | 1.1755 | 494.331 | 6.0921 | 21.9491
|  |  |  | 1.2101 | 1.1851 | 498.5367 | 6.1267 | 22.0812
|  |  |  | 1.2201 | 1.1947 | 502.7438 | 6.1611 | 22.2126
|  |  |  | 1.2301 | 1.2043 | 506.9524 | 6.1953 | 22.3435
|  |  |  | 1.2401 | 1.2139 | 511.1625 | 6.2294 | 22.4739
|  |  |  | 1.2501 | 1.2234 | 515.3739 | 6.2633 | 22.6036
|  |  |  | 1.2601 | 1.233 | 519.5868 | 6.297 | 22.7329
|  |  |  | 1.2701 | 1.2426 | 523.8012 | 6.3305 | 22.8615
|  |  |  | 1.2801 | 1.2522 | 528.017 | 6.3639 | 22.9896
|  |  |  | 1.2901 | 1.2617 | 532.2343 | 6.397 | 23.1172
|  |  |  | 1.3001 | 1.2713 | 536.453 | 6.43 | 23.2442
|  |  |  | 1.3101 | 1.2808 | 540.6732 | 6.4629 | 23.3707
|  |  |  | 1.3201 | 1.2904 | 544.8948 | 6.4955 | 23.4967
|  |  |  | 1.3301 | 1.3 | 549.1179 | 6.528 | 23.6221
|  |  |  | 1.3401 | 1.3095 | 553.3424 | 6.5604 | 23.747
|  |  |  | 1.3501 | 1.319 | 557.5684 | 6.5925 | 23.8714
|  |  |  | 1.3601 | 1.3286 | 561.7958 | 6.6245 | 23.9953
|  |  |  | 1.3701 | 1.3381 | 566.0247 | 6.6563 | 24.1187
|  |  |  | 1.3801 | 1.3477 | 570.255 | 6.688 | 24.2415
|  |  |  | 1.3901 | 1.3572 | 574.4868 | 6.7195 | 24.3639
|  |  |  | 1.4001 | 1.3667 | 578.7201 | 6.7509 | 24.4857
|  |  |  | 1.4101 | 1.3763 | 582.9547 | 6.782 | 24.607
|  |  |  | 1.4201 | 1.3858 | 587.1909 | 6.8131 | 24.7279
|  |  |  | 1.4301 | 1.3953 | 591.4285 | 6.8439 | 24.8482
|  |  |  | 1.4401 | 1.4048 | 595.6675 | 6.8747 | 24.9681
|  |  |  | 1.4501 | 1.4143 | 599.9081 | 6.9052 | 25.0875
|  |  |  | 1.4601 | 1.4238 | 604.15 | 6.9356 | 25.2064
|  |  |  | 1.4701 | 1.4333 | 608.3934 | 6.9659 | 25.3248
|  |  |  | 1.4801 | 1.4428 | 612.6383 | 6.996 | 25.4428
|  |  |  | 1.4901 | 1.4523 | 616.8846 | 7.0259 | 25.5603
|  |  |  | 1.5001 | 1.4618 | 621.1324 | 7.0557 | 25.6773
|  |  |  | 1.5101 | 1.4713 | 625.3817 | 7.0854 | 25.7939
|  |  |  | 1.5201 | 1.4808 | 629.6324 | 7.1149 | 25.91
|  |  |  | 1.5301 | 1.4903 | 633.8845 | 7.1443 | 26.0256
|  |  |  | 1.5401 | 1.4998 | 638.1382 | 7.1735 | 26.1408
|  |  |  | 1.5501 | 1.5093 | 642.3932 | 7.2026 | 26.2555
|  |  |  | 1.5601 | 1.5187 | 646.6498 | 7.2315 | 26.3698
|  |  |  | 1.5701 | 1.5282 | 650.9078 | 7.2603 | 26.4837
|  |  |  | 1.5801 | 1.5377 | 655.1672 | 7.2889 | 26.5971
|  |  |  | 1.5901 | 1.5472 | 659.4281 | 7.3174 | 26.71
|  |  |  | 1.6001 | 1.5566 | 663.6905 | 7.3458 | 26.8226
|  |  |  | 1.6101 | 1.5661 | 667.9543 | 7.374 | 26.9347
|  |  |  | 1.6201 | 1.5755 | 672.2196 | 7.4021 | 27.0463
|  |  |  | 1.6301 | 1.585 | 676.4864 | 7.4301 | 27.1576
|  |  |  | 1.6401 | 1.5944 | 680.7546 | 7.4579 | 27.2684
|  |  |  | 1.6501 | 1.6039 | 685.0243 | 7.4856 | 27.3788
|  |  |  | 1.6601 | 1.6133 | 689.2954 | 7.5131 | 27.4888
|  |  |  | 1.6701 | 1.6228 | 693.568 | 7.5405 | 27.5984
|  |  |  | 1.6801 | 1.6322 | 697.8421 | 7.5678 | 27.7075
|  |  |  | 1.6901 | 1.6416 | 702.1176 | 7.595 | 27.8163
|  |  |  | 1.7001 | 1.6511 | 706.3946 | 7.622 | 27.9246
|  |  |  | 1.7101 | 1.6605 | 710.673 | 7.6489 | 28.0326
|  |  |  | 1.7201 | 1.6699 | 714.953 | 7.6756 | 28.1401
|  |  |  | 1.7301 | 1.6793 | 719.2343 | 7.7023 | 28.2473
|  |  |  | 1.7401 | 1.6888 | 723.5172 | 7.7288 | 28.354
|  |  |  | 1.7501 | 1.6982 | 727.8015 | 7.7552 | 28.4604
|  |  |  | 1.7601 | 1.7076 | 732.0872 | 7.7814 | 28.5663
|  |  |  | 1.7701 | 1.717 | 736.3745 | 7.8076 | 28.6719
|  |  |  | 1.7801 | 1.7264 | 740.6632 | 7.8336 | 28.7771
|  |  |  | 1.7901 | 1.7358 | 744.9533 | 7.8595 | 28.8819
|  |  |  | 1.8001 | 1.7452 | 749.245 | 7.8852 | 28.9864
|  |  |  | 1.8101 | 1.7546 | 753.5381 | 7.9109 | 29.0904
|  |  |  | 1.8201 | 1.764 | 757.8326 | 7.9364 | 29.1941
|  |  |  | 1.8301 | 1.7734 | 762.1287 | 7.9618 | 29.2974
|  |  |  | 1.8401 | 1.7828 | 766.4262 | 7.9871 | 29.4004
|  |  |  | 1.8501 | 1.7921 | 770.7251 | 8.0123 | 29.5029
|  |  |  | 1.8601 | 1.8015 | 775.0255 | 8.0373 | 29.6052
|  |  |  | 1.8701 | 1.8109 | 779.3274 | 8.0623 | 29.707
|  |  |  | 1.8801 | 1.8203 | 783.6308 | 8.0871 | 29.8085
|  |  |  | 1.8901 | 1.8296 | 787.9356 | 8.1118 | 29.9096
|  |  |  | 1.9001 | 1.839 | 792.2419 | 8.1364 | 30.0104
|  |  |  | 1.9101 | 1.8484 | 796.5497 | 8.1608 | 30.1108
|  |  |  | 1.9201 | 1.8577 | 800.859 | 8.1852 | 30.2109
|  |  |  | 1.9301 | 1.8671 | 805.1697 | 8.2095 | 30.3106
|  |  |  | 1.9401 | 1.8764 | 809.4818 | 8.2336 | 30.41
|  |  |  | 1.9501 | 1.8858 | 813.7955 | 8.2576 | 30.509
|  |  |  | 1.9601 | 1.8951 | 818.1106 | 8.2815 | 30.6077
|  |  |  | 1.9701 | 1.9045 | 822.4272 | 8.3054 | 30.7061
|  |  |  | 1.9801 | 1.9138 | 826.7453 | 8.3291 | 30.8041
|  |  |  | 1.9901 | 1.9232 | 831.0648 | 8.3527 | 30.9018
|  |  |  | 2.0001 | 1.9325 | 835.3858 | 8.3761 | 30.9991
|  |  |  | 2.0101 | 1.9418 | 839.7083 | 8.3995 | 31.0961
|  |  |  | 2.0201 | 1.9511 | 844.0322 | 8.4228 | 31.1928
|  |  |  | 2.0301 | 1.9605 | 848.3576 | 8.446 | 31.2892
|  |  |  | 2.0401 | 1.9698 | 852.6845 | 8.469 | 31.3852
|  |  |  | 2.0501 | 1.9791 | 857.0129 | 8.492 | 31.4809
|  |  |  | 2.0601 | 1.9884 | 861.3427 | 8.5148 | 31.5763
|  |  |  | 2.0701 | 1.9977 | 865.674 | 8.5376 | 31.6714
|  |  |  | 2.0801 | 2.007 | 870.0068 | 8.5602 | 31.7662
|  |  |  | 2.0901 | 2.0164 | 874.341 | 8.5828 | 31.8606
|  |  |  | 2.1001 | 2.0257 | 878.6767 | 8.6052 | 31.9547
|  |  |  | 2.1101 | 2.035 | 883.0139 | 8.6276 | 32.0486
|  |  |  | 2.1201 | 2.0442 | 887.3526 | 8.6498 | 32.1421
|  |  |  | 2.1301 | 2.0535 | 891.6928 | 8.672 | 32.2353
|  |  |  | 2.1401 | 2.0628 | 896.0344 | 8.694 | 32.3282
|  |  |  | 2.1501 | 2.0721 | 900.3775 | 8.716 | 32.4208
|  |  |  | 2.1601 | 2.0814 | 904.722 | 8.7378 | 32.513
|  |  |  | 2.1701 | 2.0907 | 909.0681 | 8.7596 | 32.605
|  |  |  | 2.1801 | 2.1 | 913.4156 | 8.7813 | 32.6967
|  |  |  | 2.1901 | 2.1092 | 917.7646 | 8.8028 | 32.7881
|  |  |  | 2.2001 | 2.1185 | 922.1151 | 8.8243 | 32.8792
|  |  |  | 2.2101 | 2.1278 | 926.467 | 8.8457 | 32.97
|  |  |  | 2.2201 | 2.137 | 930.8204 | 8.8669 | 33.0606
|  |  |  | 2.2301 | 2.1463 | 935.1753 | 8.8881 | 33.1508
|  |  |  | 2.2401 | 2.1555 | 939.5317 | 8.9092 | 33.2407
|  |  |  | 2.2501 | 2.1648 | 943.8895 | 8.9302 | 33.3304
|  |  |  | 2.2601 | 2.174 | 948.2489 | 8.9511 | 33.4198
|  |  |  | 2.2701 | 2.1833 | 952.6097 | 8.972 | 33.5089
|  |  |  | 2.2801 | 2.1925 | 956.972 | 8.9927 | 33.5977
|  |  |  | 2.2901 | 2.2018 | 961.3357 | 9.0133 | 33.6862
|  |  |  | 2.3001 | 2.211 | 965.7009 | 9.0339 | 33.7744
|  |  |  | 2.3101 | 2.2203 | 970.0677 | 9.0543 | 33.8624
|  |  |  | 2.3201 | 2.2295 | 974.4359 | 9.0747 | 33.9501
|  |  |  | 2.3301 | 2.2387 | 978.8055 | 9.095 | 34.0376
|  |  |  | 2.3401 | 2.2479 | 983.1767 | 9.1152 | 34.1247
|  |  |  | 2.3501 | 2.2572 | 987.5493 | 9.1353 | 34.2116
|  |  |  | 2.3601 | 2.2664 | 991.9234 | 9.1553 | 34.2982
|  |  |  | 2.3701 | 2.2756 | 996.299 | 9.1752 | 34.3846
|  |  |  | 2.3801 | 2.2848 | 1000.6761 | 9.1951 | 34.4707
|  |  |  | 2.3901 | 2.294 | 1005.0546 | 9.2149 | 34.5565
|  |  |  | 2.4001 | 2.3032 | 1009.4346 | 9.2345 | 34.6421
|  |  |  | 2.4101 | 2.3124 | 1013.8161 | 9.2541 | 34.7274
|  |  |  | 2.4201 | 2.3216 | 1018.1991 | 9.2736 | 34.8124
|  |  |  | 2.4301 | 2.3308 | 1022.5836 | 9.2931 | 34.8972
|  |  |  | 2.4401 | 2.34 | 1026.9695 | 9.3124 | 34.9818
|  |  |  | 2.4501 | 2.3492 | 1031.3569 | 9.3317 | 35.066
|  |  |  | 2.4601 | 2.3584 | 1035.7459 | 9.3508 | 35.1501
|  |  |  | 2.4701 | 2.3676 | 1040.1362 | 9.3699 | 35.2339
|  |  |  | 2.4801 | 2.3768 | 1044.5281 | 9.389 | 35.3174
|  |  |  | 2.4901 | 2.3859 | 1048.9215 | 9.4079 | 35.4007
|  |  |  | 2.5001 | 2.3951 | 1053.3163 | 9.4267 | 35.4837
|  |  |  | 2.5101 | 2.4043 | 1057.7126 | 9.4455 | 35.5665
|  |  |  | 2.5201 | 2.4135 | 1062.1104 | 9.4642 | 35.649
|  |  |  | 2.5301 | 2.4226 | 1066.5097 | 9.4828 | 35.7313
|  |  |  | 2.5401 | 2.4318 | 1070.9104 | 9.5014 | 35.8134
|  |  |  | 2.5501 | 2.4409 | 1075.3127 | 9.5198 | 35.8952
|  |  |  | 2.5601 | 2.4501 | 1079.7164 | 9.5382 | 35.9768
|  |  |  | 2.5701 | 2.4593 | 1084.1216 | 9.5565 | 36.0581
|  |  |  | 2.5801 | 2.4684 | 1088.5283 | 9.5747 | 36.1392
|  |  |  | 2.5901 | 2.4775 | 1092.9364 | 9.5929 | 36.2201
|  |  |  | 2.6001 | 2.4867 | 1097.3461 | 9.611 | 36.3007
|  |  |  | 2.6101 | 2.4958 | 1101.7572 | 9.629 | 36.3811
|  |  |  | 2.6201 | 2.505 | 1106.1698 | 9.6469 | 36.4613
|  |  |  | 2.6301 | 2.5141 | 1110.5839 | 9.6648 | 36.5413
|  |  |  | 2.6401 | 2.5232 | 1114.9995 | 9.6825 | 36.621
|  |  |  | 2.6501 | 2.5324 | 1119.4166 | 9.7002 | 36.7005
|  |  |  | 2.6601 | 2.5415 | 1123.8351 | 9.7179 | 36.7797
|  |  |  | 2.6701 | 2.5506 | 1128.2552 | 9.7354 | 36.8588
|  |  |  | 2.6801 | 2.5597 | 1132.6767 | 9.7529 | 36.9376
|  |  |  | 2.6901 | 2.5688 | 1137.0997 | 9.7703 | 37.0162
|  |  |  | 2.7001 | 2.578 | 1141.5242 | 9.7876 | 37.0945
|  |  |  | 2.7101 | 2.5871 | 1145.9501 | 9.8049 | 37.1727
|  |  |  | 2.7201 | 2.5962 | 1150.3776 | 9.8221 | 37.2506
|  |  |  | 2.7301 | 2.6053 | 1154.8065 | 9.8392 | 37.3283
|  |  |  | 2.7401 | 2.6144 | 1159.237 | 9.8563 | 37.4058
|  |  |  | 2.7501 | 2.6235 | 1163.6689 | 9.8733 | 37.4831
|  |  |  | 2.7601 | 2.6326 | 1168.1023 | 9.8902 | 37.5602
|  |  |  | 2.7701 | 2.6417 | 1172.5371 | 9.907 | 37.637
|  |  |  | 2.7801 | 2.6507 | 1176.9735 | 9.9238 | 37.7137
|  |  |  | 2.7901 | 2.6598 | 1181.4114 | 9.9405 | 37.7901
|  |  |  | 2.8001 | 2.6689 | 1185.8507 | 9.9571 | 37.8663
|  |  |  | 2.8101 | 2.678 | 1190.2915 | 9.9737 | 37.9423
|  |  |  | 2.8201 | 2.6871 | 1194.7338 | 9.9902 | 38.0182
|  |  |  | 2.8301 | 2.6961 | 1199.1776 | 10.0066 | 38.0938
|  |  |  | 2.8401 | 2.7052 | 1203.6229 | 10.023 | 38.1692
|  |  |  | 2.8501 | 2.7143 | 1208.0696 | 10.0393 | 38.2443
|  |  |  | 2.8601 | 2.7233 | 1212.5179 | 10.0555 | 38.3193
|  |  |  | 2.8701 | 2.7324 | 1216.9676 | 10.0717 | 38.3941
|  |  |  | 2.8801 | 2.7414 | 1221.4188 | 10.0878 | 38.4687
|  |  |  | 2.8901 | 2.7505 | 1225.8716 | 10.1038 | 38.5431
|  |  |  | 2.9001 | 2.7595 | 1230.3257 | 10.1198 | 38.6173
|  |  |  | 2.9101 | 2.7686 | 1234.7814 | 10.1357 | 38.6913
|  |  |  | 2.9201 | 2.7776 | 1239.2386 | 10.1515 | 38.7651
|  |  |  | 2.9301 | 2.7867 | 1243.6972 | 10.1673 | 38.8386
|  |  |  | 2.9401 | 2.7957 | 1248.1574 | 10.183 | 38.912
|  |  |  | 2.9501 | 2.8047 | 1252.619 | 10.1987 | 38.9853
|  |  |  | 2.9601 | 2.8138 | 1257.0821 | 10.2143 | 39.0583
|  |  |  | 2.9701 | 2.8228 | 1261.5467 | 10.2298 | 39.1311
|  |  |  | 2.9801 | 2.8318 | 1266.0128 | 10.2453 | 39.2037
|  |  |  | 2.9901 | 2.8409 | 1270.4804 | 10.2607 | 39.2762
|  |  |  | 3.0001 | 2.8499 | 1274.9494 | 10.276 | 39.3484
|  |  |  | 3.0101 | 2.8589 | 1279.42 | 10.2913 | 39.4205
|  |  |  | 3.0201 | 2.8679 | 1283.892 | 10.3065 | 39.4924
|  |  |  | 3.0301 | 2.8769 | 1288.3655 | 10.3216 | 39.564
|  |  |  | 3.0401 | 2.8859 | 1292.8405 | 10.3367 | 39.6356
|  |  |  | 3.0501 | 2.8949 | 1297.317 | 10.3518 | 39.7069
|  |  |  | 3.0601 | 2.9039 | 1301.795 | 10.3667 | 39.778
|  |  |  | 3.0701 | 2.9129 | 1306.2744 | 10.3816 | 39.849
|  |  |  | 3.0801 | 2.9219 | 1310.7554 | 10.3965 | 39.9197
|  |  |  | 3.0901 | 2.9309 | 1315.2378 | 10.4113 | 39.9903
|  |  |  | 3.1001 | 2.9399 | 1319.7218 | 10.426 | 40.0608
|  |  |  | 3.1101 | 2.9489 | 1324.2072 | 10.4407 | 40.131
|  |  |  | 3.1201 | 2.9579 | 1328.6941 | 10.4553 | 40.201
|  |  |  | 3.1301 | 2.9668 | 1333.1825 | 10.4699 | 40.2709
|  |  |  | 3.1401 | 2.9758 | 1337.6723 | 10.4844 | 40.3406
|  |  |  | 3.1501 | 2.9848 | 1342.1637 | 10.4988 | 40.4102
|  |  |  | 3.1601 | 2.9938 | 1346.6566 | 10.5132 | 40.4795
|  |  |  | 3.1701 | 3.0027 | 1351.1509 | 10.5275 | 40.5487
|  |  |  | 3.1801 | 3.0117 | 1355.6467 | 10.5418 | 40.6177
|  |  |  | 3.1901 | 3.0207 | 1360.144 | 10.556 | 40.6866
|  |  |  | 3.2001 | 3.0296 | 1364.6428 | 10.5702 | 40.7552
|  |  |  | 3.2101 | 3.0386 | 1369.1431 | 10.5843 | 40.8237
|  |  |  | 3.2201 | 3.0475 | 1373.6449 | 10.5983 | 40.892
|  |  |  | 3.2301 | 3.0565 | 1378.1482 | 10.6123 | 40.9602
|  |  |  | 3.2401 | 3.0654 | 1382.6529 | 10.6262 | 41.0282
|  |  |  | 3.2501 | 3.0744 | 1387.1592 | 10.6401 | 41.096
|  |  |  | 3.2601 | 3.0833 | 1391.6669 | 10.6539 | 41.1637
|  |  |  | 3.2701 | 3.0922 | 1396.1761 | 10.6677 | 41.2312
|  |  |  | 3.2801 | 3.1012 | 1400.6868 | 10.6814 | 41.2985
|  |  |  | 3.2901 | 3.1101 | 1405.199 | 10.6951 | 41.3657
|  |  |  | 3.3001 | 3.119 | 1409.7127 | 10.7087 | 41.4327
|  |  |  | 3.3101 | 3.1279 | 1414.2278 | 10.7223 | 41.4995
|  |  |  | 3.3201 | 3.1369 | 1418.7445 | 10.7358 | 41.5662
|  |  |  | 3.3301 | 3.1458 | 1423.2626 | 10.7492 | 41.6327
|  |  |  | 3.3401 | 3.1547 | 1427.7822 | 10.7626 | 41.6991
|  |  |  | 3.3501 | 3.1636 | 1432.3034 | 10.7759 | 41.7653
|  |  |  | 3.3601 | 3.1725 | 1436.826 | 10.7892 | 41.8313
|  |  |  | 3.3701 | 3.1814 | 1441.3501 | 10.8025 | 41.8972
|  |  |  | 3.3801 | 3.1903 | 1445.8756 | 10.8157 | 41.9629
|  |  |  | 3.3901 | 3.1992 | 1450.4027 | 10.8288 | 42.0285
|  |  |  | 3.4001 | 3.2081 | 1454.9312 | 10.8419 | 42.0939
|  |  |  | 3.4101 | 3.217 | 1459.4613 | 10.8549 | 42.1591
|  |  |  | 3.4201 | 3.2259 | 1463.9928 | 10.8679 | 42.2243
|  |  |  | 3.4301 | 3.2348 | 1468.5258 | 10.8808 | 42.2892
|  |  |  | 3.4401 | 3.2437 | 1473.0603 | 10.8937 | 42.354
|  |  |  | 3.4501 | 3.2526 | 1477.5963 | 10.9065 | 42.4187
|  |  |  | 3.4601 | 3.2614 | 1482.1338 | 10.9193 | 42.4832
|  |  |  | 3.4701 | 3.2703 | 1486.6727 | 10.9321 | 42.5475
|  |  |  | 3.4801 | 3.2792 | 1491.2132 | 10.9447 | 42.6117
|  |  |  | 3.4901 | 3.2881 | 1495.7551 | 10.9574 | 42.6758
|  |  |  | 3.5001 | 3.2969 | 1500.2985 | 10.9699 | 42.7397
|  |  |  | 3.5101 | 3.3058 | 1504.8434 | 10.9825 | 42.8034
|  |  |  | 3.5201 | 3.3147 | 1509.3898 | 10.995 | 42.867
|  |  |  | 3.5301 | 3.3235 | 1513.9377 | 11.0074 | 42.9305
|  |  |  | 3.5401 | 3.3324 | 1518.487 | 11.0198 | 42.9938
|  |  |  | 3.5501 | 3.3412 | 1523.0379 | 11.0321 | 43.057
|  |  |  | 3.5601 | 3.3501 | 1527.5902 | 11.0444 | 43.12
|  |  |  | 3.5701 | 3.3589 | 1532.1441 | 11.0567 | 43.1829
|  |  |  | 3.5801 | 3.3678 | 1536.6994 | 11.0689 | 43.2456
|  |  |  | 3.5901 | 3.3766 | 1541.2562 | 11.081 | 43.3082
|  |  |  | 3.6001 | 3.3854 | 1545.8144 | 11.0931 | 43.3707
|  |  |  | 3.6101 | 3.3943 | 1550.3742 | 11.1052 | 43.433
|  |  |  | 3.6201 | 3.4031 | 1554.9355 | 11.1172 | 43.4951
|  |  |  | 3.6301 | 3.4119 | 1559.4982 | 11.1292 | 43.5572
|  |  |  | 3.6401 | 3.4207 | 1564.0624 | 11.1411 | 43.6191
|  |  |  | 3.6501 | 3.4296 | 1568.6281 | 11.1529 | 43.6808
|  |  |  | 3.6601 | 3.4384 | 1573.1953 | 11.1648 | 43.7425
|  |  |  | 3.6701 | 3.4472 | 1577.764 | 11.1765 | 43.8039
|  |  |  | 3.6801 | 3.456 | 1582.3342 | 11.1883 | 43.8653
|  |  |  | 3.6901 | 3.4648 | 1586.9058 | 11.2 | 43.9265
|  |  |  | 3.7001 | 3.4736 | 1591.4789 | 11.2116 | 43.9876
|  |  |  | 3.7101 | 3.4824 | 1596.0536 | 11.2232 | 44.0485
|  |  |  | 3.7201 | 3.4912 | 1600.6297 | 11.2348 | 44.1093
|  |  |  | 3.7301 | 3.5 | 1605.2072 | 11.2463 | 44.17
|  |  |  | 3.7401 | 3.5088 | 1609.7863 | 11.2577 | 44.2305
|  |  |  | 3.7501 | 3.5176 | 1614.3669 | 11.2692 | 44.2909
|  |  |  | 3.7601 | 3.5264 | 1618.9489 | 11.2805 | 44.3512
|  |  |  | 3.7701 | 3.5352 | 1623.5324 | 11.2919 | 44.4113
|  |  |  | 3.7801 | 3.544 | 1628.1174 | 11.3032 | 44.4714
|  |  |  | 3.7901 | 3.5528 | 1632.7039 | 11.3144 | 44.5312
|  |  |  | 3.8001 | 3.5615 | 1637.2919 | 11.3256 | 44.591
|  |  |  | 3.8101 | 3.5703 | 1641.8813 | 11.3368 | 44.6506
|  |  |  | 3.8201 | 3.5791 | 1646.4723 | 11.3479 | 44.7101
|  |  |  | 3.8301 | 3.5878 | 1651.0647 | 11.359 | 44.7695
|  |  |  | 3.8401 | 3.5966 | 1655.6586 | 11.37 | 44.8287
|  |  |  | 3.8501 | 3.6054 | 1660.254 | 11.381 | 44.8878
|  |  |  | 3.8601 | 3.6141 | 1664.8509 | 11.3919 | 44.9468
|  |  |  | 3.8701 | 3.6229 | 1669.4492 | 11.4028 | 45.0057
|  |  |  | 3.8801 | 3.6316 | 1674.049 | 11.4137 | 45.0644
|  |  |  | 3.8901 | 3.6404 | 1678.6504 | 11.4245 | 45.123
|  |  |  | 3.9001 | 3.6491 | 1683.2532 | 11.4353 | 45.1815
|  |  |  | 3.9101 | 3.6579 | 1687.8574 | 11.446 | 45.2399
|  |  |  | 3.9201 | 3.6666 | 1692.4632 | 11.4567 | 45.2981
|  |  |  | 3.9301 | 3.6754 | 1697.0704 | 11.4674 | 45.3562
|  |  |  | 3.9401 | 3.6841 | 1701.6792 | 11.478 | 45.4142
|  |  |  | 3.9501 | 3.6928 | 1706.2894 | 11.4886 | 45.4721
|  |  |  | 3.9601 | 3.7016 | 1710.901 | 11.4991 | 45.5299
|  |  |  | 3.9701 | 3.7103 | 1715.5142 | 11.5096 | 45.5875
|  |  |  | 3.9801 | 3.719 | 1720.1288 | 11.52 | 45.645
|  |  |  | 3.9901 | 3.7277 | 1724.745 | 11.5305 | 45.7024
|  |  |  | 4.0001 | 3.7365 | 1729.3626 | 11.5408 | 45.7597
|  |  |  | 4.0101 | 3.7452 | 1733.9817 | 11.5512 | 45.8168
|  |  |  | 4.0201 | 3.7539 | 1738.6022 | 11.5615 | 45.8739
|  |  |  | 4.0301 | 3.7626 | 1743.2243 | 11.5717 | 45.9308
|  |  |  | 4.0401 | 3.7713 | 1747.8478 | 11.5819 | 45.9876
|  |  |  | 4.0501 | 3.78 | 1752.4728 | 11.5921 | 46.0443
|  |  |  | 4.0601 | 3.7887 | 1757.0993 | 11.6022 | 46.1009
|  |  |  | 4.0701 | 3.7974 | 1761.7272 | 11.6123 | 46.1573
|  |  |  | 4.0801 | 3.8061 | 1766.3566 | 11.6224 | 46.2137
|  |  |  | 4.0901 | 3.8148 | 1770.9876 | 11.6324 | 46.2699
|  |  |  | 4.1001 | 3.8235 | 1775.6199 | 11.6424 | 46.326
|  |  |  | 4.1101 | 3.8322 | 1780.2538 | 11.6524 | 46.382
|  |  |  | 4.1201 | 3.8408 | 1784.8891 | 11.6623 | 46.4379
|  |  |  | 4.1301 | 3.8495 | 1789.526 | 11.6721 | 46.4937
|  |  |  | 4.1401 | 3.8582 | 1794.1643 | 11.682 | 46.5494
|  |  |  | 4.1501 | 3.8669 | 1798.804 | 11.6918 | 46.6049
|  |  |  | 4.1601 | 3.8755 | 1803.4453 | 11.7015 | 46.6603
|  |  |  | 4.1701 | 3.8842 | 1808.088 | 11.7112 | 46.7157
|  |  |  | 4.1801 | 3.8929 | 1812.7322 | 11.7209 | 46.7709
|  |  |  | 4.1901 | 3.9015 | 1817.3779 | 11.7306 | 46.826
|  |  |  | 4.2001 | 3.9102 | 1822.025 | 11.7402 | 46.881
|  |  |  | 4.2101 | 3.9188 | 1826.6736 | 11.7497 | 46.9359
|  |  |  | 4.2201 | 3.9275 | 1831.3237 | 11.7593 | 46.9907
|  |  |  | 4.2301 | 3.9362 | 1835.9753 | 11.7688 | 47.0454
|  |  |  | 4.2401 | 3.9448 | 1840.6284 | 11.7782 | 47.0999
|  |  |  | 4.2501 | 3.9534 | 1845.2829 | 11.7877 | 47.1544
|  |  |  | 4.2601 | 3.9621 | 1849.9389 | 11.797 | 47.2087
|  |  |  | 4.2701 | 3.9707 | 1854.5963 | 11.8064 | 47.263
|  |  |  | 4.2801 | 3.9794 | 1859.2553 | 11.8157 | 47.3171
|  |  |  | 4.2901 | 3.988 | 1863.9157 | 11.825 | 47.3712
|  |  |  | 4.3001 | 3.9966 | 1868.5776 | 11.8342 | 47.4251
|  |  |  | 4.3101 | 4.0053 | 1873.2409 | 11.8434 | 47.4789
|  |  |  | 4.3201 | 4.0139 | 1877.9058 | 11.8526 | 47.5326
|  |  |  | 4.3301 | 4.0225 | 1882.572 | 11.8618 | 47.5862
|  |  |  | 4.3401 | 4.0311 | 1887.2398 | 11.8709 | 47.6398
|  |  |  | 4.3501 | 4.0397 | 1891.9091 | 11.8799 | 47.6932
|  |  |  | 4.3601 | 4.0483 | 1896.5798 | 11.889 | 47.7465
|  |  |  | 4.3701 | 4.057 | 1901.2519 | 11.898 | 47.7997
|  |  |  | 4.3801 | 4.0656 | 1905.9256 | 11.9069 | 47.8528
|  |  |  | 4.3901 | 4.0742 | 1910.6007 | 11.9159 | 47.9058
|  |  |  | 4.4001 | 4.0828 | 1915.2773 | 11.9248 | 47.9587
|  |  |  | 4.4101 | 4.0914 | 1919.9553 | 11.9336 | 48.0115
|  |  |  | 4.4201 | 4.1 | 1924.6349 | 11.9425 | 48.0642
|  |  |  | 4.4301 | 4.1085 | 1929.3158 | 11.9513 | 48.1168
|  |  |  | 4.4401 | 4.1171 | 1933.9983 | 11.96 | 48.1693
|  |  |  | 4.4501 | 4.1257 | 1938.6822 | 11.9688 | 48.2217
|  |  |  | 4.4601 | 4.1343 | 1943.3676 | 11.9774 | 48.274
|  |  |  | 4.4701 | 4.1429 | 1948.0545 | 11.9861 | 48.3262
|  |  |  | 4.4801 | 4.1515 | 1952.7428 | 11.9947 | 48.3783
|  |  |  | 4.4901 | 4.16 | 1957.4326 | 12.0033 | 48.4303
|  |  |  | 4.5001 | 4.1686 | 1962.1238 | 12.0119 | 48.4823
|  |  |  | 4.5101 | 4.1772 | 1966.8166 | 12.0204 | 48.5341
|  |  |  | 4.5201 | 4.1858 | 1971.5107 | 12.0289 | 48.5858
|  |  |  | 4.5301 | 4.1943 | 1976.2064 | 12.0374 | 48.6374
|  |  |  | 4.5401 | 4.2029 | 1980.9035 | 12.0458 | 48.6889
|  |  |  | 4.5501 | 4.2114 | 1985.6021 | 12.0542 | 48.7404
|  |  |  | 4.5601 | 4.22 | 1990.3021 | 12.0626 | 48.7917
|  |  |  | 4.5701 | 4.2285 | 1995.0036 | 12.0709 | 48.843
|  |  |  | 4.5801 | 4.2371 | 1999.7066 | 12.0792 | 48.8941
|  |  |  | 4.5901 | 4.2456 | 2004.411 | 12.0875 | 48.9452
|  |  |  | 4.6001 | 4.2542 | 2009.1169 | 12.0957 | 48.9961
|  |  |  | 4.6101 | 4.2627 | 2013.8242 | 12.1039 | 49.047
|  |  |  | 4.6201 | 4.2713 | 2018.533 | 12.1121 | 49.0978
|  |  |  | 4.6301 | 4.2798 | 2023.2433 | 12.1203 | 49.1485
|  |  |  | 4.6401 | 4.2883 | 2027.955 | 12.1284 | 49.1991
|  |  |  | 4.6501 | 4.2969 | 2032.6682 | 12.1364 | 49.2496
|  |  |  | 4.6601 | 4.3054 | 2037.3828 | 12.1445 | 49.3
|  |  |  | 4.6701 | 4.3139 | 2042.0989 | 12.1525 | 49.3503
|  |  |  | 4.6801 | 4.3224 | 2046.8165 | 12.1605 | 49.4005
|  |  |  | 4.6901 | 4.3309 | 2051.5355 | 12.1685 | 49.4506
|  |  |  | 4.7001 | 4.3395 | 2056.256 | 12.1764 | 49.5007
|  |  |  | 4.7101 | 4.348 | 2060.9779 | 12.1843 | 49.5507
|  |  |  | 4.7201 | 4.3565 | 2065.7013 | 12.1921 | 49.6005
|  |  |  | 4.7301 | 4.365 | 2070.4261 | 12.2 | 49.6503
|  |  |  | 4.7401 | 4.3735 | 2075.1524 | 12.2078 | 49.7
|  |  |  | 4.7501 | 4.382 | 2079.8802 | 12.2156 | 49.7496
|  |  |  | 4.7601 | 4.3905 | 2084.6094 | 12.2233 | 49.7991
|  |  |  | 4.7701 | 4.399 | 2089.34 | 12.231 | 49.8485
|  |  |  | 4.7801 | 4.4075 | 2094.0721 | 12.2387 | 49.8979
|  |  |  | 4.7901 | 4.416 | 2098.8057 | 12.2464 | 49.9471
|  |  |  | 4.8001 | 4.4245 | 2103.5407 | 12.254 | 49.9963
|  |  |  | 4.8101 | 4.4329 | 2108.2772 | 12.2616 | 50.0454
|  |  |  | 4.8201 | 4.4414 | 2113.0151 | 12.2691 | 50.0944
|  |  |  | 4.8301 | 4.4499 | 2117.7545 | 12.2767 | 50.1433
|  |  |  | 4.8401 | 4.4584 | 2122.4953 | 12.2842 | 50.1921
|  |  |  | 4.8501 | 4.4668 | 2127.2376 | 12.2917 | 50.2408
|  |  |  | 4.8601 | 4.4753 | 2131.9813 | 12.2991 | 50.2895
|  |  |  | 4.8701 | 4.4838 | 2136.7265 | 12.3065 | 50.3381
|  |  |  | 4.8801 | 4.4922 | 2141.4731 | 12.3139 | 50.3865
|  |  |  | 4.8901 | 4.5007 | 2146.2212 | 12.3213 | 50.4349
|  |  |  | 4.9001 | 4.5092 | 2150.9707 | 12.3286 | 50.4833
|  |  |  | 4.9101 | 4.5176 | 2155.7216 | 12.3359 | 50.5315
|  |  |  | 4.9201 | 4.5261 | 2160.474 | 12.3432 | 50.5796
|  |  |  | 4.9301 | 4.5345 | 2165.2279 | 12.3504 | 50.6277
|  |  |  | 4.9401 | 4.543 | 2169.9832 | 12.3577 | 50.6757
|  |  |  | 4.9501 | 4.5514 | 2174.7399 | 12.3648 | 50.7236
|  |  |  | 4.9601 | 4.5599 | 2179.4981 | 12.372 | 50.7714
|  |  |  | 4.9701 | 4.5683 | 2184.2577 | 12.3791 | 50.8192
|  |  |  | 4.9801 | 4.5767 | 2189.0188 | 12.3862 | 50.8668
|  |  |  | 4.9901 | 4.5852 | 2193.7813 | 12.3933 | 50.9144
|  |  |  | 5.0001 | 4.5936 | 2198.5453 | 12.4004 | 50.9619
|  |  |  | 5.0101 | 4.602 | 2203.3107 | 12.4074 | 51.0093
|  |  |  | 5.0201 | 4.6104 | 2208.0775 | 12.4144 | 51.0566
|  |  |  | 5.0301 | 4.6189 | 2212.8458 | 12.4214 | 51.1039
|  |  |  | 5.0401 | 4.6273 | 2217.6155 | 12.4283 | 51.1511
|  |  |  | 5.0501 | 4.6357 | 2222.3867 | 12.4352 | 51.1982
|  |  |  | 5.0601 | 4.6441 | 2227.1593 | 12.4421 | 51.2452
|  |  |  | 5.0701 | 4.6525 | 2231.9333 | 12.449 | 51.2921
|  |  |  | 5.0801 | 4.6609 | 2236.7088 | 12.4558 | 51.339
|  |  |  | 5.0901 | 4.6693 | 2241.4857 | 12.4626 | 51.3858
|  |  |  | 5.1001 | 4.6777 | 2246.264 | 12.4694 | 51.4325
|  |  |  | 5.1101 | 4.6861 | 2251.0438 | 12.4761 | 51.4791
|  |  |  | 5.1201 | 4.6945 | 2255.825 | 12.4828 | 51.5257
|  |  |  | 5.1301 | 4.7029 | 2260.6077 | 12.4895 | 51.5721
|  |  |  | 5.1401 | 4.7113 | 2265.3918 | 12.4962 | 51.6185
|  |  |  | 5.1501 | 4.7197 | 2270.1773 | 12.5029 | 51.6649
|  |  |  | 5.1601 | 4.7281 | 2274.9642 | 12.5095 | 51.7111
|  |  |  | 5.1701 | 4.7365 | 2279.7526 | 12.5161 | 51.7573
|  |  |  | 5.1801 | 4.7449 | 2284.5424 | 12.5226 | 51.8034
|  |  |  | 5.1901 | 4.7532 | 2289.3337 | 12.5292 | 51.8494
|  |  |  | 5.2001 | 4.7616 | 2294.1263 | 12.5357 | 51.8953
|  |  |  | 5.2101 | 4.77 | 2298.9204 | 12.5422 | 51.9412
|  |  |  | 5.2201 | 4.7784 | 2303.716 | 12.5486 | 51.987
|  |  |  | 5.2301 | 4.7867 | 2308.5129 | 12.5551 | 52.0327
|  |  |  | 5.2401 | 4.7951 | 2313.3113 | 12.5615 | 52.0783
|  |  |  | 5.2501 | 4.8034 | 2318.1111 | 12.5679 | 52.1239
|  |  |  | 5.2601 | 4.8118 | 2322.9124 | 12.5742 | 52.1694
|  |  |  | 5.2701 | 4.8202 | 2327.715 | 12.5806 | 52.2148
|  |  |  | 5.2801 | 4.8285 | 2332.5191 | 12.5869 | 52.2602
|  |  |  | 5.2901 | 4.8369 | 2337.3246 | 12.5931 | 52.3055
|  |  |  | 5.3001 | 4.8452 | 2342.1316 | 12.5994 | 52.3507
|  |  |  | 5.3101 | 4.8536 | 2346.9399 | 12.6056 | 52.3958
|  |  |  | 5.3201 | 4.8619 | 2351.7497 | 12.6118 | 52.4409
|  |  |  | 5.3301 | 4.8702 | 2356.5609 | 12.618 | 52.4858
|  |  |  | 5.3401 | 4.8786 | 2361.3735 | 12.6242 | 52.5308
|  |  |  | 5.3501 | 4.8869 | 2366.1876 | 12.6303 | 52.5756
|  |  |  | 5.3601 | 4.8952 | 2371.003 | 12.6364 | 52.6204
|  |  |  | 5.3701 | 4.9036 | 2375.8199 | 12.6425 | 52.6651
|  |  |  | 5.3801 | 4.9119 | 2380.6382 | 12.6486 | 52.7097
|  |  |  | 5.3901 | 4.9202 | 2385.4579 | 12.6546 | 52.7543
|  |  |  | 5.4001 | 4.9285 | 2390.2791 | 12.6606 | 52.7988
|  |  |  | 5.4101 | 4.9368 | 2395.1016 | 12.6666 | 52.8432
|  |  |  | 5.4201 | 4.9452 | 2399.9256 | 12.6725 | 52.8875
|  |  |  | 5.4301 | 4.9535 | 2404.751 | 12.6785 | 52.9318
|  |  |  | 5.4401 | 4.9618 | 2409.5778 | 12.6844 | 52.976
|  |  |  | 5.4501 | 4.9701 | 2414.406 | 12.6903 | 53.0202
|  |  |  | 5.4601 | 4.9784 | 2419.2356 | 12.6961 | 53.0642
|  |  |  | 5.4701 | 4.9867 | 2424.0666 | 12.702 | 53.1083
|  |  |  | 5.4801 | 4.995 | 2428.899 | 12.7078 | 53.1522
|  |  |  | 5.4901 | 5.0033 | 2433.7329 | 12.7136 | 53.1961
|  |  |  | 5.5001 | 5.0116 | 2438.5681 | 12.7194 | 53.2399
|  |  |  | 5.5101 | 5.0199 | 2443.4048 | 12.7251 | 53.2836
|  |  |  | 5.5201 | 5.0282 | 2448.2429 | 12.7308 | 53.3273
|  |  |  | 5.5301 | 5.0364 | 2453.0823 | 12.7365 | 53.3709
|  |  |  | 5.5401 | 5.0447 | 2457.9232 | 12.7422 | 53.4144
|  |  |  | 5.5501 | 5.053 | 2462.7655 | 12.7479 | 53.4579
|  |  |  | 5.5601 | 5.0613 | 2467.6092 | 12.7535 | 53.5013
|  |  |  | 5.5701 | 5.0695 | 2472.4543 | 12.7591 | 53.5446
|  |  |  | 5.5801 | 5.0778 | 2477.3008 | 12.7647 | 53.5879
|  |  |  | 5.5901 | 5.0861 | 2482.1487 | 12.7702 | 53.6311
|  |  |  | 5.6001 | 5.0943 | 2486.998 | 12.7758 | 53.6742
|  |  |  | 5.6101 | 5.1026 | 2491.8487 | 12.7813 | 53.7173
|  |  |  | 5.6201 | 5.1109 | 2496.7008 | 12.7868 | 53.7603
|  |  |  | 5.6301 | 5.1191 | 2501.5543 | 12.7922 | 53.8032
|  |  |  | 5.6401 | 5.1274 | 2506.4092 | 12.7977 | 53.8461
|  |  |  | 5.6501 | 5.1356 | 2511.2655 | 12.8031 | 53.8889
|  |  |  | 5.6601 | 5.1439 | 2516.1232 | 12.8085 | 53.9316
|  |  |  | 5.6701 | 5.1521 | 2520.9823 | 12.8139 | 53.9743
|  |  |  | 5.6801 | 5.1604 | 2525.8428 | 12.8192 | 54.0169
|  |  |  | 5.6901 | 5.1686 | 2530.7046 | 12.8245 | 54.0595
|  |  |  | 5.7001 | 5.1768 | 2535.5679 | 12.8299 | 54.102
|  |  |  | 5.7101 | 5.1851 | 2540.4326 | 12.8351 | 54.1444
|  |  |  | 5.7201 | 5.1933 | 2545.2986 | 12.8404 | 54.1868
|  |  |  | 5.7301 | 5.2015 | 2550.1661 | 12.8456 | 54.2291
|  |  |  | 5.7401 | 5.2098 | 2555.0349 | 12.8509 | 54.2713
|  |  |  | 5.7501 | 5.218 | 2559.9051 | 12.8561 | 54.3135
|  |  |  | 5.7601 | 5.2262 | 2564.7767 | 12.8612 | 54.3556
|  |  |  | 5.7701 | 5.2344 | 2569.6497 | 12.8664 | 54.3976
|  |  |  | 5.7801 | 5.2427 | 2574.5241 | 12.8715 | 54.4396
|  |  |  | 5.7901 | 5.2509 | 2579.3999 | 12.8766 | 54.4815
|  |  |  | 5.8001 | 5.2591 | 2584.277 | 12.8817 | 54.5234
|  |  |  | 5.8101 | 5.2673 | 2589.1555 | 12.8868 | 54.5652
|  |  |  | 5.8201 | 5.2755 | 2594.0354 | 12.8918 | 54.6069
|  |  |  | 5.8301 | 5.2837 | 2598.9167 | 12.8969 | 54.6486
|  |  |  | 5.8401 | 5.2919 | 2603.7994 | 12.9019 | 54.6902
|  |  |  | 5.8501 | 5.3001 | 2608.6835 | 12.9068 | 54.7318
|  |  |  | 5.8601 | 5.3083 | 2613.5689 | 12.9118 | 54.7733
|  |  |  | 5.8701 | 5.3165 | 2618.4557 | 12.9167 | 54.8147
|  |  |  | 5.8801 | 5.3247 | 2623.3439 | 12.9217 | 54.8561
|  |  |  | 5.8901 | 5.3329 | 2628.2335 | 12.9266 | 54.8974
|  |  |  | 5.9001 | 5.341 | 2633.1244 | 12.9314 | 54.9387
|  |  |  | 5.9101 | 5.3492 | 2638.0167 | 12.9363 | 54.9799
|  |  |  | 5.9201 | 5.3574 | 2642.9104 | 12.9411 | 55.021
|  |  |  | 5.9301 | 5.3656 | 2647.8055 | 12.9459 | 55.0621
|  |  |  | 5.9401 | 5.3738 | 2652.7019 | 12.9507 | 55.1031
|  |  |  | 5.9501 | 5.3819 | 2657.5997 | 12.9555 | 55.1441
|  |  |  | 5.9601 | 5.3901 | 2662.4989 | 12.9602 | 55.185
|  |  |  | 5.9701 | 5.3983 | 2667.3994 | 12.965 | 55.2258
|  |  |  | 5.9801 | 5.4064 | 2672.3013 | 12.9697 | 55.2666
|  |  |  | 5.9901 | 5.4146 | 2677.2046 | 12.9744 | 55.3073
|  |  |  | 6.0001 | 5.4227 | 2682.1092 | 12.979 | 55.348
|  |  |  | 6.0101 | 5.4309 | 2687.0152 | 12.9837 | 55.3886
|  |  |  | 6.0201 | 5.439 | 2691.9226 | 12.9883 | 55.4292
|  |  |  | 6.0301 | 5.4472 | 2696.8313 | 12.9929 | 55.4697
|  |  |  | 6.0401 | 5.4553 | 2701.7414 | 12.9975 | 55.5101
|  |  |  | 6.0501 | 5.4635 | 2706.6528 | 13.0021 | 55.5505
|  |  |  | 6.0601 | 5.4716 | 2711.5656 | 13.0066 | 55.5908
|  |  |  | 6.0701 | 5.4798 | 2716.4798 | 13.0111 | 55.6311
|  |  |  | 6.0801 | 5.4879 | 2721.3953 | 13.0156 | 55.6713
|  |  |  | 6.0901 | 5.496 | 2726.3122 | 13.0201 | 55.7114
|  |  |  | 6.1001 | 5.5042 | 2731.2304 | 13.0246 | 55.7515
|  |  |  | 6.1101 | 5.5123 | 2736.15 | 13.029 | 55.7916
|  |  |  | 6.1201 | 5.5204 | 2741.071 | 13.0334 | 55.8316
|  |  |  | 6.1301 | 5.5286 | 2745.9933 | 13.0378 | 55.8715
|  |  |  | 6.1401 | 5.5367 | 2750.9169 | 13.0422 | 55.9114
|  |  |  | 6.1501 | 5.5448 | 2755.8419 | 13.0466 | 55.9512
|  |  |  | 6.1601 | 5.5529 | 2760.7682 | 13.0509 | 55.991
|  |  |  | 6.1701 | 5.561 | 2765.6959 | 13.0553 | 56.0307
|  |  |  | 6.1801 | 5.5691 | 2770.625 | 13.0596 | 56.0703
|  |  |  | 6.1901 | 5.5772 | 2775.5554 | 13.0639 | 56.1099
|  |  |  | 6.2001 | 5.5853 | 2780.4871 | 13.0681 | 56.1495
|  |  |  | 6.2101 | 5.5934 | 2785.4201 | 13.0724 | 56.189
|  |  |  | 6.2201 | 5.6015 | 2790.3546 | 13.0766 | 56.2284
|  |  |  | 6.2301 | 5.6096 | 2795.2903 | 13.0808 | 56.2678
|  |  |  | 6.2401 | 5.6177 | 2800.2274 | 13.085 | 56.3071
|  |  |  | 6.2501 | 5.6258 | 2805.1658 | 13.0892 | 56.3464
|  |  |  | 6.2601 | 5.6339 | 2810.1056 | 13.0933 | 56.3856
|  |  |  | 6.2701 | 5.642 | 2815.0467 | 13.0975 | 56.4248
|  |  |  | 6.2801 | 5.6501 | 2819.9892 | 13.1016 | 56.4639
|  |  |  | 6.2901 | 5.6582 | 2824.933 | 13.1057 | 56.503
|  |  |  | 6.3001 | 5.6662 | 2829.8781 | 13.1098 | 56.542
|  |  |  | 6.3101 | 5.6743 | 2834.8245 | 13.1138 | 56.5809
|  |  |  | 6.3201 | 5.6824 | 2839.7723 | 13.1179 | 56.6198
|  |  |  | 6.3301 | 5.6905 | 2844.7214 | 13.1219 | 56.6587
|  |  |  | 6.3401 | 5.6985 | 2849.6718 | 13.1259 | 56.6975
|  |  |  | 6.3501 | 5.7066 | 2854.6236 | 13.1299 | 56.7362
|  |  |  | 6.3601 | 5.7147 | 2859.5767 | 13.1338 | 56.7749
|  |  |  | 6.3701 | 5.7227 | 2864.5311 | 13.1378 | 56.8136
|  |  |  | 6.3801 | 5.7308 | 2869.4868 | 13.1417 | 56.8522
|  |  |  | 6.3901 | 5.7388 | 2874.4439 | 13.1456 | 56.8907
|  |  |  | 6.4001 | 5.7469 | 2879.4023 | 13.1495 | 56.9292
|  |  |  | 6.4101 | 5.7549 | 2884.362 | 13.1534 | 56.9676
|  |  |  | 6.4201 | 5.763 | 2889.323 | 13.1572 | 57.006
|  |  |  | 6.4301 | 5.771 | 2894.2854 | 13.1611 | 57.0443
|  |  |  | 6.4401 | 5.7791 | 2899.249 | 13.1649 | 57.0826
|  |  |  | 6.4501 | 5.7871 | 2904.214 | 13.1687 | 57.1209
|  |  |  | 6.4601 | 5.7952 | 2909.1803 | 13.1725 | 57.159
|  |  |  | 6.4701 | 5.8032 | 2914.1479 | 13.1762 | 57.1972
|  |  |  | 6.4801 | 5.8112 | 2919.1168 | 13.18 | 57.2352
|  |  |  | 6.4901 | 5.8193 | 2924.0871 | 13.1837 | 57.2733
|  |  |  | 6.5001 | 5.8273 | 2929.0586 | 13.1874 | 57.3113
|  |  |  | 6.5101 | 5.8353 | 2934.0314 | 13.1911 | 57.3492
|  |  |  | 6.5201 | 5.8433 | 2939.0056 | 13.1948 | 57.3871
|  |  |  | 6.5301 | 5.8513 | 2943.9811 | 13.1984 | 57.4249
|  |  |  | 6.5401 | 5.8594 | 2948.9578 | 13.2021 | 57.4627
|  |  |  | 6.5501 | 5.8674 | 2953.9359 | 13.2057 | 57.5004
|  |  |  | 6.5601 | 5.8754 | 2958.9153 | 13.2093 | 57.5381
|  |  |  | 6.5701 | 5.8834 | 2963.8959 | 13.2129 | 57.5757
|  |  |  | 6.5801 | 5.8914 | 2968.8779 | 13.2164 | 57.6133
|  |  |  | 6.5901 | 5.8994 | 2973.8612 | 13.22 | 57.6509
|  |  |  | 6.6001 | 5.9074 | 2978.8458 | 13.2235 | 57.6883
|  |  |  | 6.6101 | 5.9154 | 2983.8316 | 13.227 | 57.7258
|  |  |  | 6.6201 | 5.9234 | 2988.8188 | 13.2305 | 57.7632
|  |  |  | 6.6301 | 5.9314 | 2993.8073 | 13.234 | 57.8005
|  |  |  | 6.6401 | 5.9394 | 2998.797 | 13.2375 | 57.8378
|  |  |  | 6.6501 | 5.9474 | 3003.788 | 13.2409 | 57.8751
|  |  |  | 6.6601 | 5.9554 | 3008.7804 | 13.2443 | 57.9123
|  |  |  | 6.6701 | 5.9634 | 3013.774 | 13.2477 | 57.9494
|  |  |  | 6.6801 | 5.9713 | 3018.7689 | 13.2511 | 57.9865
|  |  |  | 6.6901 | 5.9793 | 3023.7651 | 13.2545 | 58.0236
|  |  |  | 6.7001 | 5.9873 | 3028.7626 | 13.2579 | 58.0606
|  |  |  | 6.7101 | 5.9953 | 3033.7613 | 13.2612 | 58.0975
|  |  |  | 6.7201 | 6.0032 | 3038.7614 | 13.2645 | 58.1344
|  |  |  | 6.7301 | 6.0112 | 3043.7627 | 13.2679 | 58.1713
|  |  |  | 6.7401 | 6.0192 | 3048.7653 | 13.2711 | 58.2081
|  |  |  | 6.7501 | 6.0271 | 3053.7692 | 13.2744 | 58.2449
|  |  |  | 6.7601 | 6.0351 | 3058.7743 | 13.2777 | 58.2816
|  |  |  | 6.7701 | 6.0431 | 3063.7807 | 13.2809 | 58.3183
|  |  |  | 6.7801 | 6.051 | 3068.7884 | 13.2841 | 58.355
|  |  |  | 6.7901 | 6.059 | 3073.7974 | 13.2874 | 58.3915
|  |  |  | 6.8001 | 6.0669 | 3078.8077 | 13.2905 | 58.4281
|  |  |  | 6.8101 | 6.0749 | 3083.8192 | 13.2937 | 58.4646
|  |  |  | 6.8201 | 6.0828 | 3088.832 | 13.2969 | 58.501
|  |  |  | 6.8301 | 6.0907 | 3093.846 | 13.3 | 58.5374
|  |  |  | 6.8401 | 6.0987 | 3098.8613 | 13.3031 | 58.5738
|  |  |  | 6.8501 | 6.1066 | 3103.8779 | 13.3063 | 58.6101
|  |  |  | 6.8601 | 6.1146 | 3108.8957 | 13.3093 | 58.6464
|  |  |  | 6.8701 | 6.1225 | 3113.9148 | 13.3124 | 58.6826
|  |  |  | 6.8801 | 6.1304 | 3118.9352 | 13.3155 | 58.7188
|  |  |  | 6.8901 | 6.1384 | 3123.9568 | 13.3185 | 58.7549
|  |  |  | 6.9001 | 6.1463 | 3128.9797 | 13.3216 | 58.791
|  |  |  | 6.9101 | 6.1542 | 3134.0038 | 13.3246 | 58.827
|  |  |  | 6.9201 | 6.1621 | 3139.0292 | 13.3276 | 58.863
|  |  |  | 6.9301 | 6.17 | 3144.0559 | 13.3305 | 58.899
|  |  |  | 6.9401 | 6.178 | 3149.0838 | 13.3335 | 58.9349
|  |  |  | 6.9501 | 6.1859 | 3154.1129 | 13.3365 | 58.9708
|  |  |  | 6.9601 | 6.1938 | 3159.1433 | 13.3394 | 59.0066
|  |  |  | 6.9701 | 6.2017 | 3164.1749 | 13.3423 | 59.0424
|  |  |  | 6.9801 | 6.2096 | 3169.2078 | 13.3452 | 59.0781
|  |  |  | 6.9901 | 6.2175 | 3174.2419 | 13.3481 | 59.1138
|  |  |  | 7.0001 | 6.2254 | 3179.2773 | 13.351 | 59.1494
|  |  |  | 7.0101 | 6.2333 | 3184.3139 | 13.3538 | 59.1851
|  |  |  | 7.0201 | 6.2412 | 3189.3518 | 13.3566 | 59.2206
|  |  |  | 7.0301 | 6.2491 | 3194.3908 | 13.3595 | 59.2561
|  |  |  | 7.0401 | 6.257 | 3199.4312 | 13.3623 | 59.2916
|  |  |  | 7.0501 | 6.2649 | 3204.4727 | 13.3651 | 59.327
|  |  |  | 7.0601 | 6.2728 | 3209.5155 | 13.3678 | 59.3624
|  |  |  | 7.0701 | 6.2806 | 3214.5595 | 13.3706 | 59.3978
|  |  |  | 7.0801 | 6.2885 | 3219.6048 | 13.3733 | 59.4331
|  |  |  | 7.0901 | 6.2964 | 3224.6513 | 13.3761 | 59.4683
|  |  |  | 7.1001 | 6.3043 | 3229.699 | 13.3788 | 59.5035
|  |  |  | 7.1101 | 6.3121 | 3234.7479 | 13.3815 | 59.5387
|  |  |  | 7.1201 | 6.32 | 3239.7981 | 13.3841 | 59.5738
|  |  |  | 7.1301 | 6.3279 | 3244.8495 | 13.3868 | 59.6089
|  |  |  | 7.1401 | 6.3358 | 3249.9021 | 13.3895 | 59.644
|  |  |  | 7.1501 | 6.3436 | 3254.9559 | 13.3921 | 59.679
|  |  |  | 7.1601 | 6.3515 | 3260.0109 | 13.3947 | 59.714
|  |  |  | 7.1701 | 6.3593 | 3265.0672 | 13.3973 | 59.7489
|  |  |  | 7.1801 | 6.3672 | 3270.1246 | 13.3999 | 59.7838
|  |  |  | 7.1901 | 6.375 | 3275.1833 | 13.4025 | 59.8186
|  |  |  | 7.2001 | 6.3829 | 3280.2432 | 13.4051 | 59.8534
|  |  |  | 7.2101 | 6.3907 | 3285.3043 | 13.4076 | 59.8882
|  |  |  | 7.2201 | 6.3986 | 3290.3666 | 13.4101 | 59.9229
|  |  |  | 7.2301 | 6.4064 | 3295.4302 | 13.4126 | 59.9575
|  |  |  | 7.2401 | 6.4143 | 3300.4949 | 13.4151 | 59.9922
|  |  |  | 7.2501 | 6.4221 | 3305.5608 | 13.4176 | 60.0268
|  |  |  | 7.2601 | 6.43 | 3310.628 | 13.4201 | 60.0613
|  |  |  | 7.2701 | 6.4378 | 3315.6963 | 13.4225 | 60.0958
|  |  |  | 7.2801 | 6.4456 | 3320.7658 | 13.425 | 60.1303
|  |  |  | 7.2901 | 6.4534 | 3325.8366 | 13.4274 | 60.1647
|  |  |  | 7.3001 | 6.4613 | 3330.9085 | 13.4298 | 60.1991
|  |  |  | 7.3101 | 6.4691 | 3335.9816 | 13.4322 | 60.2335
|  |  |  | 7.3201 | 6.4769 | 3341.0559 | 13.4346 | 60.2678
|  |  |  | 7.3301 | 6.4847 | 3346.1314 | 13.437 | 60.302
|  |  |  | 7.3401 | 6.4926 | 3351.2081 | 13.4393 | 60.3363
|  |  |  | 7.3501 | 6.5004 | 3356.286 | 13.4417 | 60.3705
|  |  |  | 7.3601 | 6.5082 | 3361.365 | 13.444 | 60.4046
|  |  |  | 7.3701 | 6.516 | 3366.4453 | 13.4463 | 60.4387
|  |  |  | 7.3801 | 6.5238 | 3371.5267 | 13.4486 | 60.4728
|  |  |  | 7.3901 | 6.5316 | 3376.6093 | 13.4509 | 60.5068
|  |  |  | 7.4001 | 6.5394 | 3381.6931 | 13.4531 | 60.5408
|  |  |  | 7.4101 | 6.5472 | 3386.7781 | 13.4554 | 60.5747
|  |  |  | 7.4201 | 6.555 | 3391.8642 | 13.4576 | 60.6087
|  |  |  | 7.4301 | 6.5628 | 3396.9515 | 13.4598 | 60.6425
|  |  |  | 7.4401 | 6.5706 | 3402.04 | 13.4621 | 60.6764
|  |  |  | 7.4501 | 6.5784 | 3407.1297 | 13.4642 | 60.7102
|  |  |  | 7.4601 | 6.5862 | 3412.2205 | 13.4664 | 60.7439
|  |  |  | 7.4701 | 6.594 | 3417.3125 | 13.4686 | 60.7776
|  |  |  | 7.4801 | 6.6017 | 3422.4057 | 13.4707 | 60.8113
|  |  |  | 7.4901 | 6.6095 | 3427.5 | 13.4729 | 60.8449
|  |  |  | 7.5001 | 6.6173 | 3432.5955 | 13.475 | 60.8785
|  |  |  | 7.5101 | 6.6251 | 3437.6921 | 13.4771 | 60.9121
|  |  |  | 7.5201 | 6.6328 | 3442.7899 | 13.4792 | 60.9456
|  |  |  | 7.5301 | 6.6406 | 3447.8889 | 13.4813 | 60.9791
|  |  |  | 7.5401 | 6.6484 | 3452.989 | 13.4834 | 61.0126
|  |  |  | 7.5501 | 6.6562 | 3458.0902 | 13.4854 | 61.046
|  |  |  | 7.5601 | 6.6639 | 3463.1927 | 13.4875 | 61.0793
|  |  |  | 7.5701 | 6.6717 | 3468.2962 | 13.4895 | 61.1127
|  |  |  | 7.5801 | 6.6794 | 3473.4009 | 13.4915 | 61.146
|  |  |  | 7.5901 | 6.6872 | 3478.5068 | 13.4935 | 61.1792
|  |  |  | 7.6001 | 6.6949 | 3483.6138 | 13.4955 | 61.2125
|  |  |  | 7.6101 | 6.7027 | 3488.722 | 13.4975 | 61.2456
|  |  |  | 7.6201 | 6.7104 | 3493.8312 | 13.4994 | 61.2788
|  |  |  | 7.6301 | 6.7182 | 3498.9417 | 13.5014 | 61.3119
|  |  |  | 7.6401 | 6.7259 | 3504.0532 | 13.5033 | 61.345
|  |  |  | 7.6501 | 6.7337 | 3509.1659 | 13.5052 | 61.378
|  |  |  | 7.6601 | 6.7414 | 3514.2798 | 13.5071 | 61.411
|  |  |  | 7.6701 | 6.7492 | 3519.3947 | 13.509 | 61.444
|  |  |  | 7.6801 | 6.7569 | 3524.5108 | 13.5109 | 61.4769
|  |  |  | 7.6901 | 6.7646 | 3529.628 | 13.5127 | 61.5098
|  |  |  | 7.7001 | 6.7724 | 3534.7464 | 13.5146 | 61.5426
|  |  |  | 7.7101 | 6.7801 | 3539.8658 | 13.5164 | 61.5754
|  |  |  | 7.7201 | 6.7878 | 3544.9864 | 13.5182 | 61.6082
|  |  |  | 7.7301 | 6.7955 | 3550.1081 | 13.5201 | 61.641
|  |  |  | 7.7401 | 6.8033 | 3555.231 | 13.5218 | 61.6737
|  |  |  | 7.7501 | 6.811 | 3560.3549 | 13.5236 | 61.7063
|  |  |  | 7.7601 | 6.8187 | 3565.48 | 13.5254 | 61.739
|  |  |  | 7.7701 | 6.8264 | 3570.6061 | 13.5272 | 61.7716
|  |  |  | 7.7801 | 6.8341 | 3575.7334 | 13.5289 | 61.8041
|  |  |  | 7.7901 | 6.8418 | 3580.8618 | 13.5306 | 61.8367
|  |  |  | 7.8001 | 6.8495 | 3585.9913 | 13.5323 | 61.8691
|  |  |  | 7.8101 | 6.8572 | 3591.1219 | 13.5341 | 61.9016
|  |  |  | 7.8201 | 6.8649 | 3596.2536 | 13.5357 | 61.934
|  |  |  | 7.8301 | 6.8726 | 3601.3864 | 13.5374 | 61.9664
|  |  |  | 7.8401 | 6.8803 | 3606.5203 | 13.5391 | 61.9987
|  |  |  | 7.8501 | 6.888 | 3611.6553 | 13.5407 | 62.0311
|  |  |  | 7.8601 | 6.8957 | 3616.7914 | 13.5424 | 62.0633
|  |  |  | 7.8701 | 6.9034 | 3621.9286 | 13.544 | 62.0956
|  |  |  | 7.8801 | 6.9111 | 3627.0669 | 13.5456 | 62.1278
|  |  |  | 7.8901 | 6.9188 | 3632.2063 | 13.5472 | 62.1599
|  |  |  | 7.9001 | 6.9265 | 3637.3468 | 13.5488 | 62.1921
|  |  |  | 7.9101 | 6.9342 | 3642.4883 | 13.5504 | 62.2242
|  |  |  | 7.9201 | 6.9418 | 3647.6309 | 13.5519 | 62.2562
|  |  |  | 7.9301 | 6.9495 | 3652.7746 | 13.5535 | 62.2883
|  |  |  | 7.9401 | 6.9572 | 3657.9194 | 13.555 | 62.3203
|  |  |  | 7.9501 | 6.9649 | 3663.0653 | 13.5566 | 62.3522
|  |  |  | 7.9601 | 6.9725 | 3668.2123 | 13.5581 | 62.3842
|  |  |  | 7.9701 | 6.9802 | 3673.3603 | 13.5596 | 62.4161
|  |  |  | 7.9801 | 6.9879 | 3678.5094 | 13.561 | 62.4479
|  |  |  | 7.9901 | 6.9955 | 3683.6595 | 13.5625 | 62.4797
|  |  |  | 8.0001 | 7.0032 | 3688.8108 | 13.564 | 62.5115
|  |  |  | 8.0101 | 7.0108 | 3693.9631 | 13.5654 | 62.5433
|  |  |  | 8.0201 | 7.0185 | 3699.1164 | 13.5669 | 62.575
|  |  |  | 8.0301 | 7.0261 | 3704.2708 | 13.5683 | 62.6067
|  |  |  | 8.0401 | 7.0338 | 3709.4263 | 13.5697 | 62.6383
|  |  |  | 8.0501 | 7.0414 | 3714.5829 | 13.5711 | 62.67
|  |  |  | 8.0601 | 7.0491 | 3719.7404 | 13.5725 | 62.7016
|  |  |  | 8.0701 | 7.0567 | 3724.8991 | 13.5739 | 62.7331
|  |  |  | 8.0801 | 7.0644 | 3730.0588 | 13.5752 | 62.7646
|  |  |  | 8.0901 | 7.072 | 3735.2195 | 13.5766 | 62.7961
|  |  |  | 8.1001 | 7.0797 | 3740.3813 | 13.5779 | 62.8276
|  |  |  | 8.1101 | 7.0873 | 3745.5442 | 13.5792 | 62.859
|  |  |  | 8.1201 | 7.0949 | 3750.7081 | 13.5805 | 62.8904
|  |  |  | 8.1301 | 7.1025 | 3755.873 | 13.5818 | 62.9217
|  |  |  | 8.1401 | 7.1102 | 3761.0389 | 13.5831 | 62.953
|  |  |  | 8.1501 | 7.1178 | 3766.2059 | 13.5844 | 62.9843
|  |  |  | 8.1601 | 7.1254 | 3771.374 | 13.5857 | 63.0156
|  |  |  | 8.1701 | 7.133 | 3776.543 | 13.5869 | 63.0468
|  |  |  | 8.1801 | 7.1407 | 3781.7131 | 13.5882 | 63.078
|  |  |  | 8.1901 | 7.1483 | 3786.8843 | 13.5894 | 63.1091
|  |  |  | 8.2001 | 7.1559 | 3792.0564 | 13.5906 | 63.1403
|  |  |  | 8.2101 | 7.1635 | 3797.2296 | 13.5918 | 63.1713
|  |  |  | 8.2201 | 7.1711 | 3802.4038 | 13.593 | 63.2024
|  |  |  | 8.2301 | 7.1787 | 3807.579 | 13.5942 | 63.2334
|  |  |  | 8.2401 | 7.1863 | 3812.7553 | 13.5954 | 63.2644
|  |  |  | 8.2501 | 7.1939 | 3817.9325 | 13.5965 | 63.2954
|  |  |  | 8.2601 | 7.2015 | 3823.1108 | 13.5977 | 63.3263
|  |  |  | 8.2701 | 7.2091 | 3828.2901 | 13.5988 | 63.3572
|  |  |  | 8.2801 | 7.2167 | 3833.4703 | 13.5999 | 63.3881
|  |  |  | 8.2901 | 7.2243 | 3838.6516 | 13.601 | 63.4189
|  |  |  | 8.3001 | 7.2319 | 3843.8339 | 13.6021 | 63.4497
|  |  |  | 8.3101 | 7.2395 | 3849.0172 | 13.6032 | 63.4805
|  |  |  | 8.3201 | 7.2471 | 3854.2015 | 13.6043 | 63.5112
|  |  |  | 8.3301 | 7.2547 | 3859.3868 | 13.6053 | 63.5419
|  |  |  | 8.3401 | 7.2623 | 3864.5731 | 13.6064 | 63.5726
|  |  |  | 8.3501 | 7.2698 | 3869.7604 | 13.6074 | 63.6032
|  |  |  | 8.3601 | 7.2774 | 3874.9487 | 13.6084 | 63.6338
|  |  |  | 8.3701 | 7.285 | 3880.138 | 13.6095 | 63.6644
|  |  |  | 8.3801 | 7.2926 | 3885.3283 | 13.6105 | 63.6949
|  |  |  | 8.3901 | 7.3001 | 3890.5195 | 13.6115 | 63.7254
|  |  |  | 8.4001 | 7.3077 | 3895.7117 | 13.6124 | 63.7559
|  |  |  | 8.4101 | 7.3153 | 3900.9049 | 13.6134 | 63.7864
|  |  |  | 8.4201 | 7.3228 | 3906.0991 | 13.6144 | 63.8168
|  |  |  | 8.4301 | 7.3304 | 3911.2943 | 13.6153 | 63.8472
|  |  |  | 8.4401 | 7.3379 | 3916.4904 | 13.6162 | 63.8775
|  |  |  | 8.4501 | 7.3455 | 3921.6875 | 13.6172 | 63.9079
|  |  |  | 8.4601 | 7.3531 | 3926.8856 | 13.6181 | 63.9382
|  |  |  | 8.4701 | 7.3606 | 3932.0847 | 13.619 | 63.9684
|  |  |  | 8.4801 | 7.3682 | 3937.2847 | 13.6199 | 63.9987
|  |  |  | 8.4901 | 7.3757 | 3942.4856 | 13.6208 | 64.0289
|  |  |  | 8.5001 | 7.3833 | 3947.6876 | 13.6216 | 64.059
|  |  |  | 8.5101 | 7.3908 | 3952.8905 | 13.6225 | 64.0892
|  |  |  | 8.5201 | 7.3983 | 3958.0943 | 13.6233 | 64.1193
|  |  |  | 8.5301 | 7.4059 | 3963.2991 | 13.6242 | 64.1494
|  |  |  | 8.5401 | 7.4134 | 3968.5049 | 13.625 | 64.1794
|  |  |  | 8.5501 | 7.421 | 3973.7116 | 13.6258 | 64.2094
|  |  |  | 8.5601 | 7.4285 | 3978.9192 | 13.6266 | 64.2394
|  |  |  | 8.5701 | 7.436 | 3984.1278 | 13.6274 | 64.2694
|  |  |  | 8.5801 | 7.4435 | 3989.3373 | 13.6282 | 64.2993
|  |  |  | 8.5901 | 7.4511 | 3994.5478 | 13.6289 | 64.3292
|  |  |  | 8.6001 | 7.4586 | 3999.7592 | 13.6297 | 64.3591
|  |  |  | 8.6101 | 7.4661 | 4004.9716 | 13.6304 | 64.3889
|  |  |  | 8.6201 | 7.4736 | 4010.1848 | 13.6312 | 64.4187
|  |  |  | 8.6301 | 7.4812 | 4015.399 | 13.6319 | 64.4485
|  |  |  | 8.6401 | 7.4887 | 4020.6142 | 13.6326 | 64.4783
|  |  |  | 8.6501 | 7.4962 | 4025.8302 | 13.6333 | 64.508
|  |  |  | 8.6601 | 7.5037 | 4031.0472 | 13.634 | 64.5377
|  |  |  | 8.6701 | 7.5112 | 4036.2651 | 13.6347 | 64.5673
|  |  |  | 8.6801 | 7.5187 | 4041.4839 | 13.6353 | 64.597
|  |  |  | 8.6901 | 7.5262 | 4046.7037 | 13.636 | 64.6266
|  |  |  | 8.7001 | 7.5337 | 4051.9243 | 13.6366 | 64.6561
|  |  |  | 8.7101 | 7.5412 | 4057.1459 | 13.6373 | 64.6857
|  |  |  | 8.7201 | 7.5487 | 4062.3684 | 13.6379 | 64.7152
|  |  |  | 8.7301 | 7.5562 | 4067.5918 | 13.6385 | 64.7447
|  |  |  | 8.7401 | 7.5637 | 4072.816 | 13.6391 | 64.7741
|  |  |  | 8.7501 | 7.5712 | 4078.0412 | 13.6397 | 64.8036
|  |  |  | 8.7601 | 7.5787 | 4083.2673 | 13.6403 | 64.833
|  |  |  | 8.7701 | 7.5862 | 4088.4943 | 13.6409 | 64.8623
|  |  |  | 8.7801 | 7.5937 | 4093.7222 | 13.6414 | 64.8917
|  |  |  | 8.7901 | 7.6011 | 4098.9509 | 13.642 | 64.921
|  |  |  | 8.8001 | 7.6086 | 4104.1806 | 13.6425 | 64.9503
|  |  |  | 8.8101 | 7.6161 | 4109.4111 | 13.6431 | 64.9795
|  |  |  | 8.8201 | 7.6236 | 4114.6426 | 13.6436 | 65.0087
|  |  |  | 8.8301 | 7.631 | 4119.8749 | 13.6441 | 65.0379
|  |  |  | 8.8401 | 7.6385 | 4125.1081 | 13.6446 | 65.0671
|  |  |  | 8.8501 | 7.646 | 4130.3421 | 13.6451 | 65.0962
|  |  |  | 8.8601 | 7.6534 | 4135.5771 | 13.6455 | 65.1253
|  |  |  | 8.8701 | 7.6609 | 4140.8129 | 13.646 | 65.1544
|  |  |  | 8.8801 | 7.6684 | 4146.0496 | 13.6465 | 65.1835
|  |  |  | 8.8901 | 7.6758 | 4151.2871 | 13.6469 | 65.2125
|  |  |  | 8.9001 | 7.6833 | 4156.5255 | 13.6474 | 65.2415
|  |  |  | 8.9101 | 7.6908 | 4161.7648 | 13.6478 | 65.2705
|  |  |  | 8.9201 | 7.6982 | 4167.005 | 13.6482 | 65.2994
|  |  |  | 8.9301 | 7.7057 | 4172.2459 | 13.6486 | 65.3283
|  |  |  | 8.9401 | 7.7131 | 4177.4878 | 13.649 | 65.3572
|  |  |  | 8.9501 | 7.7206 | 4182.7305 | 13.6494 | 65.386
|  |  |  | 8.9601 | 7.728 | 4187.9741 | 13.6498 | 65.4149
|  |  |  | 8.9701 | 7.7354 | 4193.2185 | 13.6501 | 65.4437
|  |  |  | 8.9801 | 7.7429 | 4198.4637 | 13.6505 | 65.4724
|  |  |  | 8.9901 | 7.7503 | 4203.7098 | 13.6508 | 65.5012
|  |  |  | 9.0001 | 7.7578 | 4208.9567 | 13.6511 | 65.5299
|  |  |  | 9.0101 | 7.7652 | 4214.2045 | 13.6515 | 65.5586
|  |  |  | 9.0201 | 7.7726 | 4219.4531 | 13.6518 | 65.5872
|  |  |  | 9.0301 | 7.7801 | 4224.7025 | 13.6521 | 65.6159
|  |  |  | 9.0401 | 7.7875 | 4229.9528 | 13.6524 | 65.6445
|  |  |  | 9.0501 | 7.7949 | 4235.2039 | 13.6527 | 65.6731
|  |  |  | 9.0601 | 7.8023 | 4240.4558 | 13.6529 | 65.7016
|  |  |  | 9.0701 | 7.8098 | 4245.7085 | 13.6532 | 65.7301
|  |  |  | 9.0801 | 7.8172 | 4250.9621 | 13.6535 | 65.7586
|  |  |  | 9.0901 | 7.8246 | 4256.2164 | 13.6537 | 65.7871
|  |  |  | 9.1001 | 7.832 | 4261.4716 | 13.6539 | 65.8155
|  |  |  | 9.1101 | 7.8394 | 4266.7276 | 13.6542 | 65.844
|  |  |  | 9.1201 | 7.8468 | 4271.9844 | 13.6544 | 65.8723
|  |  |  | 9.1301 | 7.8542 | 4277.242 | 13.6546 | 65.9007
|  |  |  | 9.1401 | 7.8616 | 4282.5004 | 13.6548 | 65.929
|  |  |  | 9.1501 | 7.8691 | 4287.7596 | 13.655 | 65.9573
|  |  |  | 9.1601 | 7.8765 | 4293.0196 | 13.6551 | 65.9856
|  |  |  | 9.1701 | 7.8839 | 4298.2805 | 13.6553 | 66.0139
|  |  |  | 9.1801 | 7.8913 | 4303.5421 | 13.6554 | 66.0421
|  |  |  | 9.1901 | 7.8987 | 4308.8044 | 13.6556 | 66.0703
|  |  |  | 9.2001 | 7.906 | 4314.0676 | 13.6557 | 66.0985
|  |  |  | 9.2101 | 7.9134 | 4319.3316 | 13.6559 | 66.1266
|  |  |  | 9.2201 | 7.9208 | 4324.5963 | 13.656 | 66.1547
|  |  |  | 9.2301 | 7.9282 | 4329.8619 | 13.6561 | 66.1828
|  |  |  | 9.2401 | 7.9356 | 4335.1282 | 13.6562 | 66.2109
|  |  |  | 9.2501 | 7.943 | 4340.3952 | 13.6563 | 66.2389
|  |  |  | 9.2601 | 7.9504 | 4345.6631 | 13.6563 | 66.2669
|  |  |  | 9.2701 | 7.9577 | 4350.9317 | 13.6564 | 66.2949
|  |  |  | 9.2801 | 7.9651 | 4356.2011 | 13.6565 | 66.3229
|  |  |  | 9.2901 | 7.9725 | 4361.4712 | 13.6565 | 66.3508
|  |  |  | 9.3001 | 7.9799 | 4366.7422 | 13.6566 | 66.3787
|  |  |  | 9.3101 | 7.9872 | 4372.0138 | 13.6566 | 66.4066
|  |  |  | 9.3201 | 7.9946 | 4377.2863 | 13.6566 | 66.4345
|  |  |  | 9.3301 | 8.002 | 4382.5594 | 13.6566 | 66.4623
|  |  |  | 9.3401 | 8.0093 | 4387.8334 | 13.6566 | 66.4901
|  |  |  | 9.3501 | 8.0167 | 4393.108 | 13.6566 | 66.5179
|  |  |  | 9.3601 | 8.0241 | 4398.3835 | 13.6566 | 66.5456
|  |  |  | 9.3701 | 8.0314 | 4403.6596 | 13.6566 | 66.5733
|  |  |  | 9.3801 | 8.0388 | 4408.9365 | 13.6565 | 66.601
|  |  |  | 9.3901 | 8.0461 | 4414.2142 | 13.6565 | 66.6287
|  |  |  | 9.4001 | 8.0535 | 4419.4925 | 13.6564 | 66.6564
|  |  |  | 9.4101 | 8.0608 | 4424.7716 | 13.6564 | 66.684
|  |  |  | 9.4201 | 8.0682 | 4430.0515 | 13.6563 | 66.7116
|  |  |  | 9.4301 | 8.0755 | 4435.332 | 13.6562 | 66.7391
|  |  |  | 9.4401 | 8.0829 | 4440.6133 | 13.6561 | 66.7667
|  |  |  | 9.4501 | 8.0902 | 4445.8953 | 13.656 | 66.7942
|  |  |  | 9.4601 | 8.0976 | 4451.178 | 13.6559 | 66.8217
|  |  |  | 9.4701 | 8.1049 | 4456.4615 | 13.6558 | 66.8492
|  |  |  | 9.4801 | 8.1122 | 4461.7456 | 13.6557 | 66.8766
|  |  |  | 9.4901 | 8.1196 | 4467.0305 | 13.6555 | 66.904
|  |  |  | 9.5001 | 8.1269 | 4472.316 | 13.6554 | 66.9314
|  |  |  | 9.5101 | 8.1342 | 4477.6023 | 13.6552 | 66.9588
|  |  |  | 9.5201 | 8.1416 | 4482.8893 | 13.655 | 66.9861
|  |  |  | 9.5301 | 8.1489 | 4488.1769 | 13.6549 | 67.0135
|  |  |  | 9.5401 | 8.1562 | 4493.4653 | 13.6547 | 67.0407
|  |  |  | 9.5501 | 8.1635 | 4498.7543 | 13.6545 | 67.068
|  |  |  | 9.5601 | 8.1708 | 4504.0441 | 13.6543 | 67.0953
|  |  |  | 9.5701 | 8.1782 | 4509.3345 | 13.6541 | 67.1225
|  |  |  | 9.5801 | 8.1855 | 4514.6256 | 13.6539 | 67.1497
|  |  |  | 9.5901 | 8.1928 | 4519.9174 | 13.6536 | 67.1768
|  |  |  | 9.6001 | 8.2001 | 4525.2099 | 13.6534 | 67.204
|  |  |  | 9.6101 | 8.2074 | 4530.503 | 13.6532 | 67.2311
|  |  |  | 9.6201 | 8.2147 | 4535.7968 | 13.6529 | 67.2582
|  |  |  | 9.6301 | 8.222 | 4541.0913 | 13.6526 | 67.2852
|  |  |  | 9.6401 | 8.2293 | 4546.3865 | 13.6524 | 67.3123
|  |  |  | 9.6501 | 8.2366 | 4551.6823 | 13.6521 | 67.3393
|  |  |  | 9.6601 | 8.2439 | 4556.9788 | 13.6518 | 67.3663
|  |  |  | 9.6701 | 8.2512 | 4562.2759 | 13.6515 | 67.3933
|  |  |  | 9.6801 | 8.2585 | 4567.5737 | 13.6512 | 67.4202
|  |  |  | 9.6901 | 8.2658 | 4572.8721 | 13.6509 | 67.4471
|  |  |  | 9.7001 | 8.2731 | 4578.1712 | 13.6505 | 67.474
|  |  |  | 9.7101 | 8.2804 | 4583.471 | 13.6502 | 67.5009
|  |  |  | 9.7201 | 8.2877 | 4588.7714 | 13.6499 | 67.5278
|  |  |  | 9.7301 | 8.295 | 4594.0724 | 13.6495 | 67.5546
|  |  |  | 9.7401 | 8.3023 | 4599.3741 | 13.6491 | 67.5814
|  |  |  | 9.7501 | 8.3095 | 4604.6764 | 13.6488 | 67.6081
|  |  |  | 9.7601 | 8.3168 | 4609.9793 | 13.6484 | 67.6349
|  |  |  | 9.7701 | 8.3241 | 4615.2829 | 13.648 | 67.6616
|  |  |  | 9.7801 | 8.3314 | 4620.587 | 13.6476 | 67.6883
|  |  |  | 9.7901 | 8.3386 | 4625.8919 | 13.6472 | 67.715
|  |  |  | 9.8001 | 8.3459 | 4631.1973 | 13.6468 | 67.7417
|  |  |  | 9.8101 | 8.3532 | 4636.5033 | 13.6464 | 67.7683
|  |  |  | 9.8201 | 8.3604 | 4641.81 | 13.6459 | 67.7949
|  |  |  | 9.8301 | 8.3677 | 4647.1173 | 13.6455 | 67.8215
|  |  |  | 9.8401 | 8.375 | 4652.4252 | 13.6451 | 67.848
|  |  |  | 9.8501 | 8.3822 | 4657.7337 | 13.6446 | 67.8746
|  |  |  | 9.8601 | 8.3895 | 4663.0427 | 13.6441 | 67.9011
|  |  |  | 9.8701 | 8.3967 | 4668.3524 | 13.6437 | 67.9276
|  |  |  | 9.8801 | 8.404 | 4673.6627 | 13.6432 | 67.954
|  |  |  | 9.8901 | 8.4113 | 4678.9736 | 13.6427 | 67.9805
|  |  |  | 9.9001 | 8.4185 | 4684.2851 | 13.6422 | 68.0069
|  |  |  | 9.9101 | 8.4258 | 4689.5972 | 13.6417 | 68.0333
|  |  |  | 9.9201 | 8.433 | 4694.9098 | 13.6412 | 68.0596
|  |  |  | 9.9301 | 8.4403 | 4700.223 | 13.6407 | 68.086
|  |  |  | 9.9401 | 8.4475 | 4705.5369 | 13.6401 | 68.1123
|  |  |  | 9.9501 | 8.4547 | 4710.8512 | 13.6396 | 68.1386
|  |  |  | 9.9601 | 8.462 | 4716.1662 | 13.639 | 68.1649
|  |  |  | 9.9701 | 8.4692 | 4721.4817 | 13.6385 | 68.1911
|  |  |  | 9.9801 | 8.4764 | 4726.7978 | 13.6379 | 68.2174
|  |  |  | 9.9901 | 8.4837 | 4732.1145 | 13.6374 | 68.2436

## 313.18
Raw Press (MPa) | Raw Adjusted Press (MPa) | Excess (mmol/g) | Total Vol (V/V) | fitPress (MPa) | Adjusted Fit Press (MPa) | Gas Phase Density | Excess Fit (mmol/g) | Total Vol Fit (V/V) | adjustedModelPress | actualPress | Absolute (mmolg) | Isosteric Heat (kJ/mol) | fill factor
0.0031952 | 0.0031951 | 0.029192 | 0.099157 | 0.0001 | 0.0001 | 0.038403 | 0.0005583 | 0.0019751 | 0.0001 | 0.0001 | 0.00055831 | 14.6405 | 1.3423e-05
0.0050281 | 0.0050277 | 0.0413 | 0.14131 | 0.0101 | 0.010099 | 3.8793 | 0.056223 | 0.19897 | 0.00012649 | 0.00012649 | 0.00070617 | 14.6405 | 1.6978e-05
0.0092417 | 0.0092405 | 0.069233 | 0.23854 | 0.0201 | 0.020094 | 7.7213 | 0.11156 | 0.39493 | 0.00015999 | 0.00015999 | 0.0008932 | 14.6405 | 2.1474e-05
0.012859 | 0.012856 | 0.092759 | 0.32056 | 0.0301 | 0.030087 | 11.5644 | 0.16658 | 0.58987 | 0.00020236 | 0.00020236 | 0.0011298 | 14.6405 | 2.7162e-05
0.017062 | 0.017058 | 0.1199 | 0.41526 | 0.0401 | 0.040077 | 15.4086 | 0.22127 | 0.78379 | 0.00025595 | 0.00025595 | 0.0014289 | 14.6404 | 3.4355e-05
0.027924 | 0.027913 | 0.18811 | 0.65383 | 0.0501 | 0.050064 | 19.254 | 0.27564 | 0.97671 | 0.00032374 | 0.00032375 | 0.0018074 | 14.6404 | 4.3453e-05
0.048123 | 0.04809 | 0.31088 | 1.0846 | 0.0601 | 0.060048 | 23.1004 | 0.3297 | 1.1686 | 0.00040949 | 0.00040949 | 0.002286 | 14.6403 | 5.4961e-05
0.065386 | 0.065325 | 0.41265 | 1.4427 | 0.0701 | 0.070029 | 26.948 | 0.38345 | 1.3596 | 0.00051794 | 0.00051795 | 0.0028914 | 14.6403 | 6.9516e-05
0.11015 | 0.10998 | 0.66577 | 2.3373 | 0.0801 | 0.080008 | 30.7966 | 0.43689 | 1.5495 | 0.00065512 | 0.00065513 | 0.0036571 | 14.6402 | 8.7924e-05
0.23674 | 0.23594 | 1.326 | 4.6911 | 0.0901 | 0.089983 | 34.6464 | 0.49002 | 1.7385 | 0.00082863 | 0.00082864 | 0.0046254 | 14.6401 | 0.00011121
0.3935 | 0.39128 | 2.0216 | 7.22 | 0.1001 | 0.099956 | 38.4972 | 0.54284 | 1.9266 | 0.0010481 | 0.0010481 | 0.0058502 | 14.6399 | 0.00014065
0.66877 | 0.66238 | 3.1605 | 11.4021 | 0.1101 | 0.10993 | 42.3492 | 0.59537 | 2.1136 | 0.0013257 | 0.0013257 | 0.007399 | 14.6398 | 0.00017789
0.94178 | 0.92915 | 4.1372 | 15.0688 | 0.1201 | 0.11989 | 46.2023 | 0.64759 | 2.2998 | 0.0016768 | 0.0016768 | 0.0093578 | 14.6395 | 0.00022498
1.258 | 1.2355 | 5.1308 | 18.8842 | 0.1301 | 0.12986 | 50.0565 | 0.69951 | 2.4849 | 0.0021209 | 0.002121 | 0.011835 | 14.6392 | 0.00028454
1.6208 | 1.5837 | 6.1096 | 22.7571 | 0.1401 | 0.13982 | 53.9118 | 0.75115 | 2.6692 | 0.0026826 | 0.0026827 | 0.014967 | 14.6389 | 0.00035984
2.1068 | 2.0445 | 7.2514 | 27.4196 | 0.1501 | 0.14978 | 57.7682 | 0.80248 | 2.8525 | 0.0033931 | 0.0033932 | 0.018927 | 14.6384 | 0.00045506
2.4769 | 2.3912 | 7.9811 | 30.5354 | 0.1601 | 0.15973 | 61.6257 | 0.85353 | 3.035 | 0.0042917 | 0.0042919 | 0.023935 | 14.6378 | 0.00057544
2.7967 | 2.6879 | 8.5449 | 33.0228 | 0.1701 | 0.16968 | 65.4843 | 0.90429 | 3.2165 | 0.0054283 | 0.0054287 | 0.030264 | 14.6371 | 0.00072762
3.0414 | 2.9131 | 8.9487 | 34.8421 | 0.1801 | 0.17963 | 69.3441 | 0.95477 | 3.3971 | 0.0068658 | 0.0068665 | 0.038265 | 14.6362 | 0.00091997
3.3363 | 3.1825 | 9.3212 | 36.677 | 0.1901 | 0.18958 | 73.2049 | 1.005 | 3.5768 | 0.008684 | 0.0086851 | 0.048375 | 14.635 | 0.001163
3.759 | 3.5649 | 9.8315 | 39.2407 | 0.2001 | 0.19952 | 77.0669 | 1.0549 | 3.7557 | 0.010984 | 0.010985 | 0.061149 | 14.6335 | 0.0014702
4.4421 | 4.1735 | 10.5338 | 43.0169 | 0.2101 | 0.20947 | 80.9299 | 1.1045 | 3.9336 | 0.013892 | 0.013895 | 0.077283 | 14.6317 | 0.0018581
5.2909 | 4.9143 | 11.1711 | 46.9978 | 0.2201 | 0.2194 | 84.7941 | 1.1539 | 4.1107 | 0.017571 | 0.017575 | 0.097653 | 14.6293 | 0.0023478
6.2977 | 5.7718 | 11.6368 | 50.8477 | 0.2301 | 0.22934 | 88.6594 | 1.203 | 4.2869 | 0.022223 | 0.02223 | 0.12336 | 14.6263 | 0.0029658
7.4286 | 6.709 | 11.9388 | 54.5276 | 0.2401 | 0.23927 | 92.5258 | 1.2518 | 4.4623 | 0.028106 | 0.028118 | 0.15578 | 14.6225 | 0.0037453
8.6705 | 7.7088 | 12.1228 | 58.161 | 0.2501 | 0.2492 | 96.3933 | 1.3003 | 4.6368 | 0.035547 | 0.035565 | 0.19664 | 14.6177 | 0.0047277
9.5309 | 8.3848 | 12.0568 | 60.0935 | 0.2601 | 0.25913 | 100.2619 | 1.3486 | 4.8105 | 0.044955 | 0.044984 | 0.24809 | 14.6117 | 0.0059646
|  |  |  | 0.2701 | 0.26905 | 104.1316 | 1.3966 | 4.9834 | 0.056852 | 0.056899 | 0.31278 | 14.6041 | 0.00752
|  |  |  | 0.2801 | 0.27897 | 108.0024 | 1.4444 | 5.1554 | 0.071894 | 0.071969 | 0.39402 | 14.5944 | 0.0094731
|  |  |  | 0.2901 | 0.28889 | 111.8744 | 1.4918 | 5.3266 | 0.090911 | 0.09103 | 0.49583 | 14.5822 | 0.011921
|  |  |  | 0.3001 | 0.29881 | 115.7474 | 1.5391 | 5.497 | 0.11495 | 0.11514 | 0.62313 | 14.5667 | 0.014982
|  |  |  | 0.3101 | 0.30872 | 119.6216 | 1.5861 | 5.6665 | 0.14533 | 0.14563 | 0.78184 | 14.5472 | 0.018797
|  |  |  | 0.3201 | 0.31863 | 123.4969 | 1.6328 | 5.8353 | 0.18372 | 0.18421 | 0.97897 | 14.5225 | 0.023537
|  |  |  | 0.3301 | 0.32854 | 127.3732 | 1.6792 | 6.0033 | 0.23222 | 0.233 | 1.2227 | 14.4914 | 0.029397
|  |  |  | 0.3401 | 0.33844 | 131.2507 | 1.7255 | 6.1705 | 0.29346 | 0.29471 | 1.5225 | 14.4521 | 0.036604
|  |  |  | 0.3501 | 0.34834 | 135.1294 | 1.7714 | 6.3369 | 0.37077 | 0.37276 | 1.8886 | 14.4026 | 0.045406
|  |  |  | 0.3601 | 0.35824 | 139.0091 | 1.8171 | 6.5025 | 0.4683 | 0.47149 | 2.3321 | 14.34 | 0.056069
|  |  |  | 0.3701 | 0.36814 | 142.8899 | 1.8626 | 6.6674 | 0.59128 | 0.59636 | 2.8641 | 14.2613 | 0.068858
|  |  |  | 0.3801 | 0.37803 | 146.7718 | 1.9079 | 6.8315 | 0.74619 | 0.75431 | 3.4948 | 14.1622 | 0.084023
|  |  |  | 0.3901 | 0.38792 | 150.6549 | 1.9529 | 6.9948 | 0.94113 | 0.9541 | 4.2325 | 14.0376 | 0.10176
|  |  |  | 0.4001 | 0.39781 | 154.5391 | 1.9976 | 7.1574 | 1.1861 | 1.2068 | 5.0823 | 13.8811 | 0.12219
|  |  |  | 0.4101 | 0.40769 | 158.4243 | 2.0421 | 7.3192 | 1.4935 | 1.5264 | 6.0442 | 13.685 | 0.14532
|  |  |  | 0.4201 | 0.41757 | 162.3107 | 2.0864 | 7.4803 | 1.8783 | 1.9307 | 7.113 | 13.4395 | 0.17101
|  |  |  | 0.4301 | 0.42745 | 166.1982 | 2.1305 | 7.6406 | 2.3587 | 2.4421 | 8.2774 | 13.1332 | 0.19901
|  |  |  | 0.4401 | 0.43732 | 170.0868 | 2.1743 | 7.8003 | 2.9566 | 3.0888 | 9.5209 | 12.7519 | 0.2289
|  |  |  | 0.4501 | 0.4472 | 173.9766 | 2.2179 | 7.9592 | 3.6977 | 3.9069 | 10.8237 | 12.2794 | 0.26023
|  |  |  | 0.4601 | 0.45707 | 177.8674 | 2.2612 | 8.1174 | 4.6116 | 4.9417 | 12.1647 | 11.6973 | 0.29247
|  |  |  | 0.4701 | 0.46693 | 181.7594 | 2.3044 | 8.2748 | 5.7322 | 6.2506 | 13.5243 | 10.9871 | 0.32516
|  |  |  | 0.4801 | 0.4768 | 185.6524 | 2.3473 | 8.4316 | 7.0969 | 7.906 | 14.8867 | 10.1342 | 0.35791
|  |  |  | 0.4901 | 0.48666 | 189.5466 | 2.3899 | 8.5876 | 8.748 | 10 | 16.2411 | 9.1362 | 0.39047
|  |  |  | 0.5001 | 0.49652 | 193.4419 | 2.4324 | 8.743
|  |  |  | 0.5101 | 0.50637 | 197.3383 | 2.4747 | 8.8977
|  |  |  | 0.5201 | 0.51623 | 201.2358 | 2.5167 | 9.0517
|  |  |  | 0.5301 | 0.52608 | 205.1344 | 2.5585 | 9.205
|  |  |  | 0.5401 | 0.53593 | 209.0342 | 2.6001 | 9.3576
|  |  |  | 0.5501 | 0.54577 | 212.935 | 2.6415 | 9.5096
|  |  |  | 0.5601 | 0.55561 | 216.837 | 2.6826 | 9.6608
|  |  |  | 0.5701 | 0.56545 | 220.7401 | 2.7236 | 9.8115
|  |  |  | 0.5801 | 0.57529 | 224.6443 | 2.7644 | 9.9614
|  |  |  | 0.5901 | 0.58512 | 228.5496 | 2.8049 | 10.1108
|  |  |  | 0.6001 | 0.59495 | 232.456 | 2.8452 | 10.2594
|  |  |  | 0.6101 | 0.60478 | 236.3636 | 2.8854 | 10.4075
|  |  |  | 0.6201 | 0.6146 | 240.2722 | 2.9253 | 10.5549
|  |  |  | 0.6301 | 0.62442 | 244.182 | 2.965 | 10.7016
|  |  |  | 0.6401 | 0.63424 | 248.0929 | 3.0046 | 10.8478
|  |  |  | 0.6501 | 0.64406 | 252.0049 | 3.0439 | 10.9933
|  |  |  | 0.6601 | 0.65387 | 255.918 | 3.083 | 11.1382
|  |  |  | 0.6701 | 0.66368 | 259.8322 | 3.122 | 11.2825
|  |  |  | 0.6801 | 0.67349 | 263.7476 | 3.1607 | 11.4262
|  |  |  | 0.6901 | 0.6833 | 267.664 | 3.1993 | 11.5692
|  |  |  | 0.7001 | 0.6931 | 271.5816 | 3.2377 | 11.7117
|  |  |  | 0.7101 | 0.7029 | 275.5003 | 3.2758 | 11.8536
|  |  |  | 0.7201 | 0.7127 | 279.4201 | 3.3138 | 11.9949
|  |  |  | 0.7301 | 0.72249 | 283.341 | 3.3516 | 12.1355
|  |  |  | 0.7401 | 0.73228 | 287.263 | 3.3892 | 12.2757
|  |  |  | 0.7501 | 0.74207 | 291.1862 | 3.4267 | 12.4152
|  |  |  | 0.7601 | 0.75185 | 295.1104 | 3.4639 | 12.5541
|  |  |  | 0.7701 | 0.76164 | 299.0358 | 3.501 | 12.6925
|  |  |  | 0.7801 | 0.77142 | 302.9623 | 3.5379 | 12.8303
|  |  |  | 0.7901 | 0.78119 | 306.8899 | 3.5746 | 12.9676
|  |  |  | 0.8001 | 0.79097 | 310.8187 | 3.6111 | 13.1043
|  |  |  | 0.8101 | 0.80074 | 314.7485 | 3.6475 | 13.2404
|  |  |  | 0.8201 | 0.81051 | 318.6795 | 3.6836 | 13.376
|  |  |  | 0.8301 | 0.82027 | 322.6115 | 3.7196 | 13.5111
|  |  |  | 0.8401 | 0.83004 | 326.5447 | 3.7555 | 13.6455
|  |  |  | 0.8501 | 0.8398 | 330.479 | 3.7911 | 13.7795
|  |  |  | 0.8601 | 0.84955 | 334.4145 | 3.8266 | 13.9129
|  |  |  | 0.8701 | 0.85931 | 338.351 | 3.8619 | 14.0458
|  |  |  | 0.8801 | 0.86906 | 342.2887 | 3.8971 | 14.1782
|  |  |  | 0.8901 | 0.87881 | 346.2274 | 3.9321 | 14.31
|  |  |  | 0.9001 | 0.88856 | 350.1673 | 3.9669 | 14.4413
|  |  |  | 0.9101 | 0.8983 | 354.1083 | 4.0015 | 14.5721
|  |  |  | 0.9201 | 0.90804 | 358.0505 | 4.036 | 14.7024
|  |  |  | 0.9301 | 0.91778 | 361.9937 | 4.0703 | 14.8322
|  |  |  | 0.9401 | 0.92751 | 365.9381 | 4.1045 | 14.9614
|  |  |  | 0.9501 | 0.93725 | 369.8835 | 4.1385 | 15.0902
|  |  |  | 0.9601 | 0.94698 | 373.8301 | 4.1723 | 15.2184
|  |  |  | 0.9701 | 0.9567 | 377.7778 | 4.206 | 15.3462
|  |  |  | 0.9801 | 0.96643 | 381.7267 | 4.2396 | 15.4735
|  |  |  | 0.9901 | 0.97615 | 385.6766 | 4.2729 | 15.6002
|  |  |  | 1.0001 | 0.98587 | 389.6277 | 4.3061 | 15.7265
|  |  |  | 1.0101 | 0.99558 | 393.5799 | 4.3392 | 15.8523
|  |  |  | 1.0201 | 1.0053 | 397.5332 | 4.3721 | 15.9777
|  |  |  | 1.0301 | 1.015 | 401.4876 | 4.4049 | 16.1025
|  |  |  | 1.0401 | 1.0247 | 405.4431 | 4.4375 | 16.2269
|  |  |  | 1.0501 | 1.0344 | 409.3998 | 4.4699 | 16.3508
|  |  |  | 1.0601 | 1.0441 | 413.3575 | 4.5022 | 16.4742
|  |  |  | 1.0701 | 1.0538 | 417.3164 | 4.5344 | 16.5972
|  |  |  | 1.0801 | 1.0635 | 421.2764 | 4.5664 | 16.7197
|  |  |  | 1.0901 | 1.0732 | 425.2375 | 4.5983 | 16.8417
|  |  |  | 1.1001 | 1.0829 | 429.1998 | 4.63 | 16.9633
|  |  |  | 1.1101 | 1.0926 | 433.1631 | 4.6615 | 17.0845
|  |  |  | 1.1201 | 1.1023 | 437.1276 | 4.693 | 17.2052
|  |  |  | 1.1301 | 1.112 | 441.0932 | 4.7243 | 17.3254
|  |  |  | 1.1401 | 1.1216 | 445.0599 | 4.7554 | 17.4452
|  |  |  | 1.1501 | 1.1313 | 449.0278 | 4.7864 | 17.5646
|  |  |  | 1.1601 | 1.141 | 452.9967 | 4.8173 | 17.6835
|  |  |  | 1.1701 | 1.1507 | 456.9668 | 4.848 | 17.802
|  |  |  | 1.1801 | 1.1603 | 460.938 | 4.8786 | 17.92
|  |  |  | 1.1901 | 1.17 | 464.9103 | 4.909 | 18.0376
|  |  |  | 1.2001 | 1.1797 | 468.8837 | 4.9393 | 18.1548
|  |  |  | 1.2101 | 1.1893 | 472.8582 | 4.9695 | 18.2716
|  |  |  | 1.2201 | 1.199 | 476.8339 | 4.9996 | 18.388
|  |  |  | 1.2301 | 1.2086 | 480.8107 | 5.0295 | 18.5039
|  |  |  | 1.2401 | 1.2183 | 484.7886 | 5.0593 | 18.6194
|  |  |  | 1.2501 | 1.2279 | 488.7676 | 5.0889 | 18.7345
|  |  |  | 1.2601 | 1.2376 | 492.7477 | 5.1184 | 18.8492
|  |  |  | 1.2701 | 1.2472 | 496.729 | 5.1478 | 18.9635
|  |  |  | 1.2801 | 1.2569 | 500.7114 | 5.177 | 19.0773
|  |  |  | 1.2901 | 1.2665 | 504.6949 | 5.2062 | 19.1908
|  |  |  | 1.3001 | 1.2761 | 508.6795 | 5.2352 | 19.3039
|  |  |  | 1.3101 | 1.2858 | 512.6652 | 5.264 | 19.4165
|  |  |  | 1.3201 | 1.2954 | 516.6521 | 5.2928 | 19.5288
|  |  |  | 1.3301 | 1.305 | 520.64 | 5.3214 | 19.6407
|  |  |  | 1.3401 | 1.3147 | 524.6291 | 5.3499 | 19.7522
|  |  |  | 1.3501 | 1.3243 | 528.6193 | 5.3782 | 19.8633
|  |  |  | 1.3601 | 1.3339 | 532.6106 | 5.4065 | 19.974
|  |  |  | 1.3701 | 1.3435 | 536.6031 | 5.4346 | 20.0843
|  |  |  | 1.3801 | 1.3531 | 540.5967 | 5.4626 | 20.1943
|  |  |  | 1.3901 | 1.3627 | 544.5913 | 5.4905 | 20.3039
|  |  |  | 1.4001 | 1.3723 | 548.5871 | 5.5182 | 20.4131
|  |  |  | 1.4101 | 1.3819 | 552.5841 | 5.5459 | 20.5219
|  |  |  | 1.4201 | 1.3916 | 556.5821 | 5.5734 | 20.6303
|  |  |  | 1.4301 | 1.4012 | 560.5813 | 5.6008 | 20.7384
|  |  |  | 1.4401 | 1.4107 | 564.5815 | 5.6281 | 20.8461
|  |  |  | 1.4501 | 1.4203 | 568.5829 | 5.6552 | 20.9535
|  |  |  | 1.4601 | 1.4299 | 572.5855 | 5.6823 | 21.0604
|  |  |  | 1.4701 | 1.4395 | 576.5891 | 5.7092 | 21.1671
|  |  |  | 1.4801 | 1.4491 | 580.5939 | 5.736 | 21.2733
|  |  |  | 1.4901 | 1.4587 | 584.5997 | 5.7627 | 21.3792
|  |  |  | 1.5001 | 1.4683 | 588.6067 | 5.7893 | 21.4848
|  |  |  | 1.5101 | 1.4779 | 592.6148 | 5.8158 | 21.59
|  |  |  | 1.5201 | 1.4874 | 596.6241 | 5.8422 | 21.6948
|  |  |  | 1.5301 | 1.497 | 600.6344 | 5.8684 | 21.7993
|  |  |  | 1.5401 | 1.5066 | 604.6459 | 5.8946 | 21.9035
|  |  |  | 1.5501 | 1.5161 | 608.6585 | 5.9206 | 22.0073
|  |  |  | 1.5601 | 1.5257 | 612.6722 | 5.9465 | 22.1107
|  |  |  | 1.5701 | 1.5353 | 616.687 | 5.9723 | 22.2139
|  |  |  | 1.5801 | 1.5448 | 620.703 | 5.9981 | 22.3167
|  |  |  | 1.5901 | 1.5544 | 624.7201 | 6.0237 | 22.4191
|  |  |  | 1.6001 | 1.5639 | 628.7383 | 6.0491 | 22.5212
|  |  |  | 1.6101 | 1.5735 | 632.7576 | 6.0745 | 22.623
|  |  |  | 1.6201 | 1.583 | 636.778 | 6.0998 | 22.7245
|  |  |  | 1.6301 | 1.5926 | 640.7995 | 6.125 | 22.8256
|  |  |  | 1.6401 | 1.6021 | 644.8222 | 6.15 | 22.9264
|  |  |  | 1.6501 | 1.6117 | 648.846 | 6.175 | 23.0269
|  |  |  | 1.6601 | 1.6212 | 652.8709 | 6.1999 | 23.127
|  |  |  | 1.6701 | 1.6307 | 656.8969 | 6.2246 | 23.2269
|  |  |  | 1.6801 | 1.6403 | 660.9241 | 6.2493 | 23.3264
|  |  |  | 1.6901 | 1.6498 | 664.9523 | 6.2738 | 23.4256
|  |  |  | 1.7001 | 1.6593 | 668.9817 | 6.2983 | 23.5245
|  |  |  | 1.7101 | 1.6689 | 673.0122 | 6.3227 | 23.623
|  |  |  | 1.7201 | 1.6784 | 677.0438 | 6.3469 | 23.7213
|  |  |  | 1.7301 | 1.6879 | 681.0766 | 6.3711 | 23.8192
|  |  |  | 1.7401 | 1.6974 | 685.1104 | 6.3951 | 23.9169
|  |  |  | 1.7501 | 1.7069 | 689.1454 | 6.4191 | 24.0142
|  |  |  | 1.7601 | 1.7164 | 693.1815 | 6.4429 | 24.1113
|  |  |  | 1.7701 | 1.7259 | 697.2187 | 6.4667 | 24.208
|  |  |  | 1.7801 | 1.7354 | 701.2571 | 6.4904 | 24.3044
|  |  |  | 1.7901 | 1.7449 | 705.2965 | 6.5139 | 24.4005
|  |  |  | 1.8001 | 1.7544 | 709.3371 | 6.5374 | 24.4964
|  |  |  | 1.8101 | 1.7639 | 713.3788 | 6.5608 | 24.5919
|  |  |  | 1.8201 | 1.7734 | 717.4216 | 6.5841 | 24.6871
|  |  |  | 1.8301 | 1.7829 | 721.4655 | 6.6072 | 24.7821
|  |  |  | 1.8401 | 1.7924 | 725.5106 | 6.6303 | 24.8767
|  |  |  | 1.8501 | 1.8019 | 729.5568 | 6.6533 | 24.9711
|  |  |  | 1.8601 | 1.8114 | 733.6041 | 6.6763 | 25.0652
|  |  |  | 1.8701 | 1.8209 | 737.6525 | 6.6991 | 25.159
|  |  |  | 1.8801 | 1.8303 | 741.702 | 6.7218 | 25.2525
|  |  |  | 1.8901 | 1.8398 | 745.7526 | 6.7444 | 25.3457
|  |  |  | 1.9001 | 1.8493 | 749.8044 | 6.767 | 25.4386
|  |  |  | 1.9101 | 1.8588 | 753.8573 | 6.7894 | 25.5313
|  |  |  | 1.9201 | 1.8682 | 757.9113 | 6.8118 | 25.6237
|  |  |  | 1.9301 | 1.8777 | 761.9664 | 6.8341 | 25.7158
|  |  |  | 1.9401 | 1.8872 | 766.0226 | 6.8563 | 25.8076
|  |  |  | 1.9501 | 1.8966 | 770.08 | 6.8784 | 25.8992
|  |  |  | 1.9601 | 1.9061 | 774.1385 | 6.9004 | 25.9904
|  |  |  | 1.9701 | 1.9155 | 778.1981 | 6.9223 | 26.0815
|  |  |  | 1.9801 | 1.925 | 782.2588 | 6.9441 | 26.1722
|  |  |  | 1.9901 | 1.9344 | 786.3206 | 6.9659 | 26.2627
|  |  |  | 2.0001 | 1.9439 | 790.3836 | 6.9876 | 26.3529
|  |  |  | 2.0101 | 1.9533 | 794.4476 | 7.0091 | 26.4428
|  |  |  | 2.0201 | 1.9628 | 798.5128 | 7.0306 | 26.5325
|  |  |  | 2.0301 | 1.9722 | 802.5791 | 7.052 | 26.6219
|  |  |  | 2.0401 | 1.9816 | 806.6465 | 7.0734 | 26.7111
|  |  |  | 2.0501 | 1.9911 | 810.7151 | 7.0946 | 26.8
|  |  |  | 2.0601 | 2.0005 | 814.7847 | 7.1158 | 26.8886
|  |  |  | 2.0701 | 2.0099 | 818.8555 | 7.1368 | 26.977
|  |  |  | 2.0801 | 2.0194 | 822.9274 | 7.1578 | 27.0651
|  |  |  | 2.0901 | 2.0288 | 827.0004 | 7.1788 | 27.153
|  |  |  | 2.1001 | 2.0382 | 831.0745 | 7.1996 | 27.2406
|  |  |  | 2.1101 | 2.0476 | 835.1498 | 7.2203 | 27.328
|  |  |  | 2.1201 | 2.057 | 839.2262 | 7.241 | 27.4151
|  |  |  | 2.1301 | 2.0664 | 843.3036 | 7.2616 | 27.502
|  |  |  | 2.1401 | 2.0758 | 847.3822 | 7.2821 | 27.5886
|  |  |  | 2.1501 | 2.0853 | 851.462 | 7.3025 | 27.675
|  |  |  | 2.1601 | 2.0947 | 855.5428 | 7.3229 | 27.7611
|  |  |  | 2.1701 | 2.1041 | 859.6247 | 7.3432 | 27.847
|  |  |  | 2.1801 | 2.1135 | 863.7078 | 7.3634 | 27.9326
|  |  |  | 2.1901 | 2.1229 | 867.792 | 7.3835 | 28.018
|  |  |  | 2.2001 | 2.1322 | 871.8773 | 7.4035 | 28.1032
|  |  |  | 2.2101 | 2.1416 | 875.9637 | 7.4235 | 28.1881
|  |  |  | 2.2201 | 2.151 | 880.0512 | 7.4434 | 28.2728
|  |  |  | 2.2301 | 2.1604 | 884.1399 | 7.4632 | 28.3573
|  |  |  | 2.2401 | 2.1698 | 888.2297 | 7.4829 | 28.4415
|  |  |  | 2.2501 | 2.1792 | 892.3206 | 7.5026 | 28.5255
|  |  |  | 2.2601 | 2.1886 | 896.4126 | 7.5222 | 28.6092
|  |  |  | 2.2701 | 2.1979 | 900.5057 | 7.5417 | 28.6927
|  |  |  | 2.2801 | 2.2073 | 904.5999 | 7.5611 | 28.776
|  |  |  | 2.2901 | 2.2167 | 908.6953 | 7.5805 | 28.8591
|  |  |  | 2.3001 | 2.226 | 912.7917 | 7.5998 | 28.9419
|  |  |  | 2.3101 | 2.2354 | 916.8893 | 7.619 | 29.0245
|  |  |  | 2.3201 | 2.2448 | 920.988 | 7.6381 | 29.1069
|  |  |  | 2.3301 | 2.2541 | 925.0878 | 7.6572 | 29.1891
|  |  |  | 2.3401 | 2.2635 | 929.1887 | 7.6762 | 29.271
|  |  |  | 2.3501 | 2.2728 | 933.2908 | 7.6951 | 29.3527
|  |  |  | 2.3601 | 2.2822 | 937.394 | 7.714 | 29.4342
|  |  |  | 2.3701 | 2.2915 | 941.4982 | 7.7327 | 29.5155
|  |  |  | 2.3801 | 2.3009 | 945.6036 | 7.7515 | 29.5966
|  |  |  | 2.3901 | 2.3102 | 949.7101 | 7.7701 | 29.6774
|  |  |  | 2.4001 | 2.3196 | 953.8177 | 7.7887 | 29.758
|  |  |  | 2.4101 | 2.3289 | 957.9265 | 7.8072 | 29.8384
|  |  |  | 2.4201 | 2.3382 | 962.0363 | 7.8256 | 29.9186
|  |  |  | 2.4301 | 2.3476 | 966.1473 | 7.844 | 29.9986
|  |  |  | 2.4401 | 2.3569 | 970.2594 | 7.8623 | 30.0784
|  |  |  | 2.4501 | 2.3662 | 974.3726 | 7.8805 | 30.1579
|  |  |  | 2.4601 | 2.3755 | 978.4869 | 7.8986 | 30.2373
|  |  |  | 2.4701 | 2.3849 | 982.6023 | 7.9167 | 30.3164
|  |  |  | 2.4801 | 2.3942 | 986.7188 | 7.9348 | 30.3953
|  |  |  | 2.4901 | 2.4035 | 990.8365 | 7.9527 | 30.474
|  |  |  | 2.5001 | 2.4128 | 994.9553 | 7.9706 | 30.5526
|  |  |  | 2.5101 | 2.4221 | 999.0751 | 7.9884 | 30.6309
|  |  |  | 2.5201 | 2.4314 | 1003.1961 | 8.0062 | 30.709
|  |  |  | 2.5301 | 2.4407 | 1007.3182 | 8.0239 | 30.7869
|  |  |  | 2.5401 | 2.4501 | 1011.4414 | 8.0415 | 30.8646
|  |  |  | 2.5501 | 2.4594 | 1015.5658 | 8.0591 | 30.9421
|  |  |  | 2.5601 | 2.4687 | 1019.6912 | 8.0766 | 31.0194
|  |  |  | 2.5701 | 2.4779 | 1023.8178 | 8.094 | 31.0965
|  |  |  | 2.5801 | 2.4872 | 1027.9454 | 8.1114 | 31.1734
|  |  |  | 2.5901 | 2.4965 | 1032.0742 | 8.1287 | 31.2501
|  |  |  | 2.6001 | 2.5058 | 1036.2041 | 8.1459 | 31.3266
|  |  |  | 2.6101 | 2.5151 | 1040.3351 | 8.1631 | 31.4029
|  |  |  | 2.6201 | 2.5244 | 1044.4673 | 8.1802 | 31.479
|  |  |  | 2.6301 | 2.5337 | 1048.6005 | 8.1973 | 31.555
|  |  |  | 2.6401 | 2.5429 | 1052.7348 | 8.2142 | 31.6307
|  |  |  | 2.6501 | 2.5522 | 1056.8703 | 8.2312 | 31.7062
|  |  |  | 2.6601 | 2.5615 | 1061.0069 | 8.248 | 31.7816
|  |  |  | 2.6701 | 2.5708 | 1065.1445 | 8.2648 | 31.8568
|  |  |  | 2.6801 | 2.58 | 1069.2833 | 8.2816 | 31.9317
|  |  |  | 2.6901 | 2.5893 | 1073.4232 | 8.2983 | 32.0065
|  |  |  | 2.7001 | 2.5986 | 1077.5642 | 8.3149 | 32.0811
|  |  |  | 2.7101 | 2.6078 | 1081.7064 | 8.3314 | 32.1555
|  |  |  | 2.7201 | 2.6171 | 1085.8496 | 8.3479 | 32.2298
|  |  |  | 2.7301 | 2.6263 | 1089.9939 | 8.3644 | 32.3038
|  |  |  | 2.7401 | 2.6356 | 1094.1394 | 8.3808 | 32.3777
|  |  |  | 2.7501 | 2.6448 | 1098.286 | 8.3971 | 32.4514
|  |  |  | 2.7601 | 2.6541 | 1102.4336 | 8.4134 | 32.5249
|  |  |  | 2.7701 | 2.6633 | 1106.5824 | 8.4296 | 32.5982
|  |  |  | 2.7801 | 2.6726 | 1110.7323 | 8.4457 | 32.6713
|  |  |  | 2.7901 | 2.6818 | 1114.8833 | 8.4618 | 32.7443
|  |  |  | 2.8001 | 2.691 | 1119.0354 | 8.4778 | 32.817
|  |  |  | 2.8101 | 2.7003 | 1123.1886 | 8.4938 | 32.8896
|  |  |  | 2.8201 | 2.7095 | 1127.343 | 8.5097 | 32.9621
|  |  |  | 2.8301 | 2.7187 | 1131.4984 | 8.5256 | 33.0343
|  |  |  | 2.8401 | 2.728 | 1135.655 | 8.5414 | 33.1064
|  |  |  | 2.8501 | 2.7372 | 1139.8126 | 8.5571 | 33.1783
|  |  |  | 2.8601 | 2.7464 | 1143.9714 | 8.5728 | 33.25
|  |  |  | 2.8701 | 2.7556 | 1148.1313 | 8.5884 | 33.3216
|  |  |  | 2.8801 | 2.7648 | 1152.2922 | 8.604 | 33.3929
|  |  |  | 2.8901 | 2.7741 | 1156.4543 | 8.6195 | 33.4642
|  |  |  | 2.9001 | 2.7833 | 1160.6175 | 8.635 | 33.5352
|  |  |  | 2.9101 | 2.7925 | 1164.7818 | 8.6504 | 33.6061
|  |  |  | 2.9201 | 2.8017 | 1168.9472 | 8.6657 | 33.6768
|  |  |  | 2.9301 | 2.8109 | 1173.1137 | 8.681 | 33.7473
|  |  |  | 2.9401 | 2.8201 | 1177.2814 | 8.6963 | 33.8177
|  |  |  | 2.9501 | 2.8293 | 1181.4501 | 8.7115 | 33.8879
|  |  |  | 2.9601 | 2.8385 | 1185.6199 | 8.7266 | 33.9579
|  |  |  | 2.9701 | 2.8477 | 1189.7909 | 8.7417 | 34.0278
|  |  |  | 2.9801 | 2.8569 | 1193.9629 | 8.7567 | 34.0975
|  |  |  | 2.9901 | 2.866 | 1198.1361 | 8.7717 | 34.167
|  |  |  | 3.0001 | 2.8752 | 1202.3103 | 8.7866 | 34.2364
|  |  |  | 3.0101 | 2.8844 | 1206.4857 | 8.8015 | 34.3056
|  |  |  | 3.0201 | 2.8936 | 1210.6622 | 8.8163 | 34.3747
|  |  |  | 3.0301 | 2.9028 | 1214.8398 | 8.831 | 34.4436
|  |  |  | 3.0401 | 2.9119 | 1219.0184 | 8.8457 | 34.5123
|  |  |  | 3.0501 | 2.9211 | 1223.1982 | 8.8604 | 34.5809
|  |  |  | 3.0601 | 2.9303 | 1227.3791 | 8.875 | 34.6493
|  |  |  | 3.0701 | 2.9395 | 1231.5611 | 8.8896 | 34.7176
|  |  |  | 3.0801 | 2.9486 | 1235.7442 | 8.9041 | 34.7857
|  |  |  | 3.0901 | 2.9578 | 1239.9284 | 8.9185 | 34.8536
|  |  |  | 3.1001 | 2.9669 | 1244.1137 | 8.9329 | 34.9214
|  |  |  | 3.1101 | 2.9761 | 1248.3001 | 8.9473 | 34.989
|  |  |  | 3.1201 | 2.9853 | 1252.4876 | 8.9616 | 35.0565
|  |  |  | 3.1301 | 2.9944 | 1256.6762 | 8.9758 | 35.1238
|  |  |  | 3.1401 | 3.0036 | 1260.8659 | 8.99 | 35.191
|  |  |  | 3.1501 | 3.0127 | 1265.0567 | 9.0042 | 35.258
|  |  |  | 3.1601 | 3.0218 | 1269.2487 | 9.0183 | 35.3249
|  |  |  | 3.1701 | 3.031 | 1273.4417 | 9.0323 | 35.3916
|  |  |  | 3.1801 | 3.0401 | 1277.6358 | 9.0463 | 35.4582
|  |  |  | 3.1901 | 3.0493 | 1281.831 | 9.0603 | 35.5246
|  |  |  | 3.2001 | 3.0584 | 1286.0273 | 9.0742 | 35.5909
|  |  |  | 3.2101 | 3.0675 | 1290.2248 | 9.0881 | 35.657
|  |  |  | 3.2201 | 3.0767 | 1294.4233 | 9.1019 | 35.723
|  |  |  | 3.2301 | 3.0858 | 1298.6229 | 9.1156 | 35.7888
|  |  |  | 3.2401 | 3.0949 | 1302.8236 | 9.1294 | 35.8545
|  |  |  | 3.2501 | 3.104 | 1307.0255 | 9.143 | 35.9201
|  |  |  | 3.2601 | 3.1131 | 1311.2284 | 9.1566 | 35.9855
|  |  |  | 3.2701 | 3.1223 | 1315.4324 | 9.1702 | 36.0507
|  |  |  | 3.2801 | 3.1314 | 1319.6375 | 9.1837 | 36.1158
|  |  |  | 3.2901 | 3.1405 | 1323.8438 | 9.1972 | 36.1808
|  |  |  | 3.3001 | 3.1496 | 1328.0511 | 9.2106 | 36.2456
|  |  |  | 3.3101 | 3.1587 | 1332.2595 | 9.224 | 36.3103
|  |  |  | 3.3201 | 3.1678 | 1336.469 | 9.2374 | 36.3748
|  |  |  | 3.3301 | 3.1769 | 1340.6796 | 9.2506 | 36.4392
|  |  |  | 3.3401 | 3.186 | 1344.8913 | 9.2639 | 36.5034
|  |  |  | 3.3501 | 3.1951 | 1349.1041 | 9.2771 | 36.5676
|  |  |  | 3.3601 | 3.2042 | 1353.318 | 9.2902 | 36.6315
|  |  |  | 3.3701 | 3.2133 | 1357.533 | 9.3034 | 36.6954
|  |  |  | 3.3801 | 3.2224 | 1361.7491 | 9.3164 | 36.7591
|  |  |  | 3.3901 | 3.2315 | 1365.9663 | 9.3294 | 36.8226
|  |  |  | 3.4001 | 3.2406 | 1370.1846 | 9.3424 | 36.8861
|  |  |  | 3.4101 | 3.2496 | 1374.404 | 9.3553 | 36.9493
|  |  |  | 3.4201 | 3.2587 | 1378.6245 | 9.3682 | 37.0125
|  |  |  | 3.4301 | 3.2678 | 1382.8461 | 9.3811 | 37.0755
|  |  |  | 3.4401 | 3.2769 | 1387.0687 | 9.3939 | 37.1384
|  |  |  | 3.4501 | 3.2859 | 1391.2925 | 9.4066 | 37.2012
|  |  |  | 3.4601 | 3.295 | 1395.5173 | 9.4193 | 37.2638
|  |  |  | 3.4701 | 3.3041 | 1399.7433 | 9.432 | 37.3263
|  |  |  | 3.4801 | 3.3131 | 1403.9703 | 9.4446 | 37.3886
|  |  |  | 3.4901 | 3.3222 | 1408.1985 | 9.4572 | 37.4508
|  |  |  | 3.5001 | 3.3313 | 1412.4277 | 9.4697 | 37.5129
|  |  |  | 3.5101 | 3.3403 | 1416.658 | 9.4822 | 37.5749
|  |  |  | 3.5201 | 3.3494 | 1420.8894 | 9.4946 | 37.6367
|  |  |  | 3.5301 | 3.3584 | 1425.1219 | 9.507 | 37.6984
|  |  |  | 3.5401 | 3.3675 | 1429.3555 | 9.5194 | 37.76
|  |  |  | 3.5501 | 3.3765 | 1433.5902 | 9.5317 | 37.8214
|  |  |  | 3.5601 | 3.3856 | 1437.826 | 9.544 | 37.8827
|  |  |  | 3.5701 | 3.3946 | 1442.0629 | 9.5562 | 37.9439
|  |  |  | 3.5801 | 3.4036 | 1446.3008 | 9.5684 | 38.005
|  |  |  | 3.5901 | 3.4127 | 1450.5399 | 9.5806 | 38.0659
|  |  |  | 3.6001 | 3.4217 | 1454.78 | 9.5927 | 38.1267
|  |  |  | 3.6101 | 3.4307 | 1459.0213 | 9.6048 | 38.1874
|  |  |  | 3.6201 | 3.4398 | 1463.2636 | 9.6168 | 38.248
|  |  |  | 3.6301 | 3.4488 | 1467.507 | 9.6288 | 38.3084
|  |  |  | 3.6401 | 3.4578 | 1471.7515 | 9.6407 | 38.3687
|  |  |  | 3.6501 | 3.4668 | 1475.9971 | 9.6527 | 38.4289
|  |  |  | 3.6601 | 3.4759 | 1480.2437 | 9.6645 | 38.4889
|  |  |  | 3.6701 | 3.4849 | 1484.4915 | 9.6763 | 38.5489
|  |  |  | 3.6801 | 3.4939 | 1488.7403 | 9.6881 | 38.6087
|  |  |  | 3.6901 | 3.5029 | 1492.9903 | 9.6999 | 38.6684
|  |  |  | 3.7001 | 3.5119 | 1497.2413 | 9.7116 | 38.728
|  |  |  | 3.7101 | 3.5209 | 1501.4934 | 9.7233 | 38.7874
|  |  |  | 3.7201 | 3.5299 | 1505.7466 | 9.7349 | 38.8468
|  |  |  | 3.7301 | 3.5389 | 1510.0009 | 9.7465 | 38.906
|  |  |  | 3.7401 | 3.5479 | 1514.2562 | 9.758 | 38.9651
|  |  |  | 3.7501 | 3.5569 | 1518.5127 | 9.7695 | 39.0241
|  |  |  | 3.7601 | 3.5659 | 1522.7702 | 9.781 | 39.0829
|  |  |  | 3.7701 | 3.5749 | 1527.0288 | 9.7924 | 39.1417
|  |  |  | 3.7801 | 3.5839 | 1531.2885 | 9.8038 | 39.2003
|  |  |  | 3.7901 | 3.5929 | 1535.5493 | 9.8152 | 39.2588
|  |  |  | 3.8001 | 3.6019 | 1539.8112 | 9.8265 | 39.3172
|  |  |  | 3.8101 | 3.6108 | 1544.0741 | 9.8378 | 39.3755
|  |  |  | 3.8201 | 3.6198 | 1548.3381 | 9.849 | 39.4337
|  |  |  | 3.8301 | 3.6288 | 1552.6033 | 9.8602 | 39.4917
|  |  |  | 3.8401 | 3.6378 | 1556.8694 | 9.8714 | 39.5497
|  |  |  | 3.8501 | 3.6467 | 1561.1367 | 9.8825 | 39.6075
|  |  |  | 3.8601 | 3.6557 | 1565.4051 | 9.8936 | 39.6652
|  |  |  | 3.8701 | 3.6647 | 1569.6745 | 9.9046 | 39.7228
|  |  |  | 3.8801 | 3.6736 | 1573.945 | 9.9157 | 39.7803
|  |  |  | 3.8901 | 3.6826 | 1578.2166 | 9.9266 | 39.8376
|  |  |  | 3.9001 | 3.6916 | 1582.4893 | 9.9376 | 39.8949
|  |  |  | 3.9101 | 3.7005 | 1586.763 | 9.9485 | 39.952
|  |  |  | 3.9201 | 3.7095 | 1591.0379 | 9.9594 | 40.0091
|  |  |  | 3.9301 | 3.7184 | 1595.3138 | 9.9702 | 40.066
|  |  |  | 3.9401 | 3.7274 | 1599.5908 | 9.981 | 40.1228
|  |  |  | 3.9501 | 3.7363 | 1603.8688 | 9.9917 | 40.1795
|  |  |  | 3.9601 | 3.7453 | 1608.148 | 10.0025 | 40.2361
|  |  |  | 3.9701 | 3.7542 | 1612.4282 | 10.0131 | 40.2926
|  |  |  | 3.9801 | 3.7632 | 1616.7095 | 10.0238 | 40.349
|  |  |  | 3.9901 | 3.7721 | 1620.9919 | 10.0344 | 40.4053
|  |  |  | 4.0001 | 3.781 | 1625.2753 | 10.045 | 40.4614
|  |  |  | 4.0101 | 3.79 | 1629.5598 | 10.0555 | 40.5175
|  |  |  | 4.0201 | 3.7989 | 1633.8454 | 10.066 | 40.5734
|  |  |  | 4.0301 | 3.8078 | 1638.1321 | 10.0765 | 40.6293
|  |  |  | 4.0401 | 3.8168 | 1642.4198 | 10.0869 | 40.685
|  |  |  | 4.0501 | 3.8257 | 1646.7086 | 10.0973 | 40.7407
|  |  |  | 4.0601 | 3.8346 | 1650.9985 | 10.1077 | 40.7962
|  |  |  | 4.0701 | 3.8435 | 1655.2895 | 10.118 | 40.8516
|  |  |  | 4.0801 | 3.8524 | 1659.5815 | 10.1283 | 40.9069
|  |  |  | 4.0901 | 3.8613 | 1663.8746 | 10.1386 | 40.9622
|  |  |  | 4.1001 | 3.8703 | 1668.1688 | 10.1488 | 41.0173
|  |  |  | 4.1101 | 3.8792 | 1672.464 | 10.159 | 41.0723
|  |  |  | 4.1201 | 3.8881 | 1676.7604 | 10.1692 | 41.1272
|  |  |  | 4.1301 | 3.897 | 1681.0577 | 10.1793 | 41.182
|  |  |  | 4.1401 | 3.9059 | 1685.3562 | 10.1894 | 41.2367
|  |  |  | 4.1501 | 3.9148 | 1689.6557 | 10.1995 | 41.2913
|  |  |  | 4.1601 | 3.9237 | 1693.9563 | 10.2095 | 41.3458
|  |  |  | 4.1701 | 3.9326 | 1698.258 | 10.2195 | 41.4002
|  |  |  | 4.1801 | 3.9415 | 1702.5607 | 10.2295 | 41.4545
|  |  |  | 4.1901 | 3.9503 | 1706.8645 | 10.2394 | 41.5087
|  |  |  | 4.2001 | 3.9592 | 1711.1694 | 10.2493 | 41.5628
|  |  |  | 4.2101 | 3.9681 | 1715.4753 | 10.2591 | 41.6168
|  |  |  | 4.2201 | 3.977 | 1719.7823 | 10.269 | 41.6707
|  |  |  | 4.2301 | 3.9859 | 1724.0903 | 10.2788 | 41.7245
|  |  |  | 4.2401 | 3.9948 | 1728.3995 | 10.2885 | 41.7782
|  |  |  | 4.2501 | 4.0036 | 1732.7097 | 10.2982 | 41.8319
|  |  |  | 4.2601 | 4.0125 | 1737.0209 | 10.3079 | 41.8854
|  |  |  | 4.2701 | 4.0214 | 1741.3332 | 10.3176 | 41.9388
|  |  |  | 4.2801 | 4.0302 | 1745.6466 | 10.3272 | 41.9921
|  |  |  | 4.2901 | 4.0391 | 1749.9611 | 10.3368 | 42.0453
|  |  |  | 4.3001 | 4.048 | 1754.2766 | 10.3464 | 42.0984
|  |  |  | 4.3101 | 4.0568 | 1758.5931 | 10.3559 | 42.1515
|  |  |  | 4.3201 | 4.0657 | 1762.9108 | 10.3654 | 42.2044
|  |  |  | 4.3301 | 4.0745 | 1767.2295 | 10.3749 | 42.2572
|  |  |  | 4.3401 | 4.0834 | 1771.5492 | 10.3844 | 42.31
|  |  |  | 4.3501 | 4.0922 | 1775.87 | 10.3938 | 42.3626
|  |  |  | 4.3601 | 4.1011 | 1780.1919 | 10.4031 | 42.4152
|  |  |  | 4.3701 | 4.1099 | 1784.5148 | 10.4125 | 42.4677
|  |  |  | 4.3801 | 4.1188 | 1788.8388 | 10.4218 | 42.52
|  |  |  | 4.3901 | 4.1276 | 1793.1639 | 10.4311 | 42.5723
|  |  |  | 4.4001 | 4.1365 | 1797.49 | 10.4403 | 42.6245
|  |  |  | 4.4101 | 4.1453 | 1801.8171 | 10.4496 | 42.6766
|  |  |  | 4.4201 | 4.1541 | 1806.1453 | 10.4588 | 42.7286
|  |  |  | 4.4301 | 4.163 | 1810.4746 | 10.4679 | 42.7805
|  |  |  | 4.4401 | 4.1718 | 1814.8049 | 10.4771 | 42.8323
|  |  |  | 4.4501 | 4.1806 | 1819.1363 | 10.4862 | 42.884
|  |  |  | 4.4601 | 4.1894 | 1823.4688 | 10.4952 | 42.9357
|  |  |  | 4.4701 | 4.1983 | 1827.8022 | 10.5043 | 42.9872
|  |  |  | 4.4801 | 4.2071 | 1832.1368 | 10.5133 | 43.0387
|  |  |  | 4.4901 | 4.2159 | 1836.4724 | 10.5223 | 43.0901
|  |  |  | 4.5001 | 4.2247 | 1840.809 | 10.5312 | 43.1413
|  |  |  | 4.5101 | 4.2335 | 1845.1467 | 10.5401 | 43.1925
|  |  |  | 4.5201 | 4.2423 | 1849.4855 | 10.549 | 43.2436
|  |  |  | 4.5301 | 4.2511 | 1853.8253 | 10.5579 | 43.2946
|  |  |  | 4.5401 | 4.26 | 1858.1662 | 10.5667 | 43.3456
|  |  |  | 4.5501 | 4.2688 | 1862.5081 | 10.5755 | 43.3964
|  |  |  | 4.5601 | 4.2776 | 1866.851 | 10.5843 | 43.4471
|  |  |  | 4.5701 | 4.2864 | 1871.195 | 10.593 | 43.4978
|  |  |  | 4.5801 | 4.2952 | 1875.5401 | 10.6017 | 43.5484
|  |  |  | 4.5901 | 4.3039 | 1879.8862 | 10.6104 | 43.5989
|  |  |  | 4.6001 | 4.3127 | 1884.2333 | 10.6191 | 43.6493
|  |  |  | 4.6101 | 4.3215 | 1888.5815 | 10.6277 | 43.6996
|  |  |  | 4.6201 | 4.3303 | 1892.9308 | 10.6363 | 43.7498
|  |  |  | 4.6301 | 4.3391 | 1897.281 | 10.6449 | 43.7999
|  |  |  | 4.6401 | 4.3479 | 1901.6324 | 10.6534 | 43.85
|  |  |  | 4.6501 | 4.3567 | 1905.9847 | 10.6619 | 43.9
|  |  |  | 4.6601 | 4.3654 | 1910.3382 | 10.6704 | 43.9499
|  |  |  | 4.6701 | 4.3742 | 1914.6926 | 10.6789 | 43.9997
|  |  |  | 4.6801 | 4.383 | 1919.0481 | 10.6873 | 44.0494
|  |  |  | 4.6901 | 4.3917 | 1923.4047 | 10.6957 | 44.099
|  |  |  | 4.7001 | 4.4005 | 1927.7623 | 10.7041 | 44.1486
|  |  |  | 4.7101 | 4.4093 | 1932.1209 | 10.7124 | 44.1981
|  |  |  | 4.7201 | 4.418 | 1936.4806 | 10.7208 | 44.2475
|  |  |  | 4.7301 | 4.4268 | 1940.8413 | 10.729 | 44.2968
|  |  |  | 4.7401 | 4.4356 | 1945.203 | 10.7373 | 44.346
|  |  |  | 4.7501 | 4.4443 | 1949.5658 | 10.7455 | 44.3951
|  |  |  | 4.7601 | 4.4531 | 1953.9297 | 10.7538 | 44.4442
|  |  |  | 4.7701 | 4.4618 | 1958.2945 | 10.7619 | 44.4932
|  |  |  | 4.7801 | 4.4706 | 1962.6604 | 10.7701 | 44.5421
|  |  |  | 4.7901 | 4.4793 | 1967.0274 | 10.7782 | 44.5909
|  |  |  | 4.8001 | 4.4881 | 1971.3953 | 10.7863 | 44.6396
|  |  |  | 4.8101 | 4.4968 | 1975.7644 | 10.7944 | 44.6883
|  |  |  | 4.8201 | 4.5055 | 1980.1344 | 10.8024 | 44.7369
|  |  |  | 4.8301 | 4.5143 | 1984.5055 | 10.8104 | 44.7854
|  |  |  | 4.8401 | 4.523 | 1988.8776 | 10.8184 | 44.8338
|  |  |  | 4.8501 | 4.5317 | 1993.2507 | 10.8264 | 44.8821
|  |  |  | 4.8601 | 4.5405 | 1997.6249 | 10.8343 | 44.9304
|  |  |  | 4.8701 | 4.5492 | 2002.0001 | 10.8423 | 44.9786
|  |  |  | 4.8801 | 4.5579 | 2006.3764 | 10.8501 | 45.0267
|  |  |  | 4.8901 | 4.5667 | 2010.7536 | 10.858 | 45.0747
|  |  |  | 4.9001 | 4.5754 | 2015.132 | 10.8658 | 45.1227
|  |  |  | 4.9101 | 4.5841 | 2019.5113 | 10.8736 | 45.1705
|  |  |  | 4.9201 | 4.5928 | 2023.8916 | 10.8814 | 45.2183
|  |  |  | 4.9301 | 4.6015 | 2028.273 | 10.8892 | 45.266
|  |  |  | 4.9401 | 4.6102 | 2032.6555 | 10.8969 | 45.3137
|  |  |  | 4.9501 | 4.6189 | 2037.0389 | 10.9046 | 45.3612
|  |  |  | 4.9601 | 4.6276 | 2041.4234 | 10.9123 | 45.4087
|  |  |  | 4.9701 | 4.6364 | 2045.8089 | 10.9199 | 45.4561
|  |  |  | 4.9801 | 4.6451 | 2050.1954 | 10.9276 | 45.5035
|  |  |  | 4.9901 | 4.6538 | 2054.5829 | 10.9352 | 45.5507
|  |  |  | 5.0001 | 4.6625 | 2058.9715 | 10.9427 | 45.5979
|  |  |  | 5.0101 | 4.6711 | 2063.3611 | 10.9503 | 45.645
|  |  |  | 5.0201 | 4.6798 | 2067.7517 | 10.9578 | 45.6921
|  |  |  | 5.0301 | 4.6885 | 2072.1434 | 10.9653 | 45.739
|  |  |  | 5.0401 | 4.6972 | 2076.536 | 10.9728 | 45.7859
|  |  |  | 5.0501 | 4.7059 | 2080.9297 | 10.9802 | 45.8327
|  |  |  | 5.0601 | 4.7146 | 2085.3244 | 10.9877 | 45.8795
|  |  |  | 5.0701 | 4.7233 | 2089.7201 | 10.9951 | 45.9261
|  |  |  | 5.0801 | 4.7319 | 2094.1169 | 11.0024 | 45.9727
|  |  |  | 5.0901 | 4.7406 | 2098.5146 | 11.0098 | 46.0192
|  |  |  | 5.1001 | 4.7493 | 2102.9134 | 11.0171 | 46.0657
|  |  |  | 5.1101 | 4.758 | 2107.3132 | 11.0244 | 46.1121
|  |  |  | 5.1201 | 4.7666 | 2111.714 | 11.0317 | 46.1584
|  |  |  | 5.1301 | 4.7753 | 2116.1158 | 11.0389 | 46.2046
|  |  |  | 5.1401 | 4.784 | 2120.5187 | 11.0462 | 46.2508
|  |  |  | 5.1501 | 4.7926 | 2124.9225 | 11.0534 | 46.2968
|  |  |  | 5.1601 | 4.8013 | 2129.3274 | 11.0606 | 46.3429
|  |  |  | 5.1701 | 4.81 | 2133.7332 | 11.0677 | 46.3888
|  |  |  | 5.1801 | 4.8186 | 2138.1401 | 11.0748 | 46.4347
|  |  |  | 5.1901 | 4.8273 | 2142.548 | 11.0819 | 46.4805
|  |  |  | 5.2001 | 4.8359 | 2146.957 | 11.089 | 46.5262
|  |  |  | 5.2101 | 4.8446 | 2151.3669 | 11.0961 | 46.5719
|  |  |  | 5.2201 | 4.8532 | 2155.7778 | 11.1031 | 46.6174
|  |  |  | 5.2301 | 4.8619 | 2160.1897 | 11.1101 | 46.663
|  |  |  | 5.2401 | 4.8705 | 2164.6027 | 11.1171 | 46.7084
|  |  |  | 5.2501 | 4.8791 | 2169.0167 | 11.1241 | 46.7538
|  |  |  | 5.2601 | 4.8878 | 2173.4316 | 11.131 | 46.7991
|  |  |  | 5.2701 | 4.8964 | 2177.8476 | 11.138 | 46.8444
|  |  |  | 5.2801 | 4.905 | 2182.2646 | 11.1449 | 46.8895
|  |  |  | 5.2901 | 4.9137 | 2186.6825 | 11.1517 | 46.9346
|  |  |  | 5.3001 | 4.9223 | 2191.1015 | 11.1586 | 46.9797
|  |  |  | 5.3101 | 4.9309 | 2195.5215 | 11.1654 | 47.0247
|  |  |  | 5.3201 | 4.9396 | 2199.9425 | 11.1722 | 47.0696
|  |  |  | 5.3301 | 4.9482 | 2204.3645 | 11.179 | 47.1144
|  |  |  | 5.3401 | 4.9568 | 2208.7875 | 11.1857 | 47.1592
|  |  |  | 5.3501 | 4.9654 | 2213.2115 | 11.1925 | 47.2039
|  |  |  | 5.3601 | 4.974 | 2217.6364 | 11.1992 | 47.2485
|  |  |  | 5.3701 | 4.9826 | 2222.0624 | 11.2059 | 47.2931
|  |  |  | 5.3801 | 4.9912 | 2226.4894 | 11.2125 | 47.3376
|  |  |  | 5.3901 | 4.9999 | 2230.9174 | 11.2192 | 47.382
|  |  |  | 5.4001 | 5.0085 | 2235.3464 | 11.2258 | 47.4264
|  |  |  | 5.4101 | 5.0171 | 2239.7764 | 11.2324 | 47.4707
|  |  |  | 5.4201 | 5.0257 | 2244.2073 | 11.239 | 47.5149
|  |  |  | 5.4301 | 5.0343 | 2248.6393 | 11.2455 | 47.5591
|  |  |  | 5.4401 | 5.0429 | 2253.0723 | 11.2521 | 47.6032
|  |  |  | 5.4501 | 5.0515 | 2257.5062 | 11.2586 | 47.6472
|  |  |  | 5.4601 | 5.0601 | 2261.9411 | 11.2651 | 47.6912
|  |  |  | 5.4701 | 5.0686 | 2266.3771 | 11.2715 | 47.7351
|  |  |  | 5.4801 | 5.0772 | 2270.814 | 11.278 | 47.7789
|  |  |  | 5.4901 | 5.0858 | 2275.2519 | 11.2844 | 47.8227
|  |  |  | 5.5001 | 5.0944 | 2279.6908 | 11.2908 | 47.8664
|  |  |  | 5.5101 | 5.103 | 2284.1307 | 11.2972 | 47.9101
|  |  |  | 5.5201 | 5.1116 | 2288.5716 | 11.3035 | 47.9537
|  |  |  | 5.5301 | 5.1201 | 2293.0135 | 11.3099 | 47.9972
|  |  |  | 5.5401 | 5.1287 | 2297.4563 | 11.3162 | 48.0407
|  |  |  | 5.5501 | 5.1373 | 2301.9002 | 11.3225 | 48.0841
|  |  |  | 5.5601 | 5.1458 | 2306.345 | 11.3287 | 48.1274
|  |  |  | 5.5701 | 5.1544 | 2310.7908 | 11.335 | 48.1707
|  |  |  | 5.5801 | 5.163 | 2315.2376 | 11.3412 | 48.2139
|  |  |  | 5.5901 | 5.1715 | 2319.6854 | 11.3474 | 48.257
|  |  |  | 5.6001 | 5.1801 | 2324.1341 | 11.3536 | 48.3001
|  |  |  | 5.6101 | 5.1887 | 2328.5838 | 11.3598 | 48.3431
|  |  |  | 5.6201 | 5.1972 | 2333.0346 | 11.3659 | 48.3861
|  |  |  | 5.6301 | 5.2058 | 2337.4862 | 11.372 | 48.429
|  |  |  | 5.6401 | 5.2143 | 2341.9389 | 11.3781 | 48.4718
|  |  |  | 5.6501 | 5.2229 | 2346.3926 | 11.3842 | 48.5146
|  |  |  | 5.6601 | 5.2314 | 2350.8472 | 11.3903 | 48.5573
|  |  |  | 5.6701 | 5.24 | 2355.3028 | 11.3963 | 48.6
|  |  |  | 5.6801 | 5.2485 | 2359.7594 | 11.4023 | 48.6426
|  |  |  | 5.6901 | 5.257 | 2364.2169 | 11.4083 | 48.6851
|  |  |  | 5.7001 | 5.2656 | 2368.6754 | 11.4143 | 48.7276
|  |  |  | 5.7101 | 5.2741 | 2373.1349 | 11.4202 | 48.77
|  |  |  | 5.7201 | 5.2827 | 2377.5954 | 11.4262 | 48.8124
|  |  |  | 5.7301 | 5.2912 | 2382.0568 | 11.4321 | 48.8547
|  |  |  | 5.7401 | 5.2997 | 2386.5192 | 11.438 | 48.8969
|  |  |  | 5.7501 | 5.3082 | 2390.9826 | 11.4439 | 48.9391
|  |  |  | 5.7601 | 5.3168 | 2395.447 | 11.4497 | 48.9812
|  |  |  | 5.7701 | 5.3253 | 2399.9123 | 11.4556 | 49.0233
|  |  |  | 5.7801 | 5.3338 | 2404.3786 | 11.4614 | 49.0652
|  |  |  | 5.7901 | 5.3423 | 2408.8458 | 11.4672 | 49.1072
|  |  |  | 5.8001 | 5.3508 | 2413.314 | 11.4729 | 49.1491
|  |  |  | 5.8101 | 5.3594 | 2417.7832 | 11.4787 | 49.1909
|  |  |  | 5.8201 | 5.3679 | 2422.2533 | 11.4844 | 49.2327
|  |  |  | 5.8301 | 5.3764 | 2426.7244 | 11.4901 | 49.2744
|  |  |  | 5.8401 | 5.3849 | 2431.1965 | 11.4958 | 49.316
|  |  |  | 5.8501 | 5.3934 | 2435.6695 | 11.5015 | 49.3576
|  |  |  | 5.8601 | 5.4019 | 2440.1435 | 11.5071 | 49.3991
|  |  |  | 5.8701 | 5.4104 | 2444.6184 | 11.5128 | 49.4406
|  |  |  | 5.8801 | 5.4189 | 2449.0943 | 11.5184 | 49.482
|  |  |  | 5.8901 | 5.4274 | 2453.5712 | 11.524 | 49.5234
|  |  |  | 5.9001 | 5.4359 | 2458.049 | 11.5296 | 49.5647
|  |  |  | 5.9101 | 5.4444 | 2462.5278 | 11.5351 | 49.6059
|  |  |  | 5.9201 | 5.4529 | 2467.0075 | 11.5407 | 49.6471
|  |  |  | 5.9301 | 5.4614 | 2471.4882 | 11.5462 | 49.6883
|  |  |  | 5.9401 | 5.4698 | 2475.9698 | 11.5517 | 49.7293
|  |  |  | 5.9501 | 5.4783 | 2480.4524 | 11.5572 | 49.7704
|  |  |  | 5.9601 | 5.4868 | 2484.9359 | 11.5626 | 49.8113
|  |  |  | 5.9701 | 5.4953 | 2489.4204 | 11.5681 | 49.8522
|  |  |  | 5.9801 | 5.5038 | 2493.9058 | 11.5735 | 49.8931
|  |  |  | 5.9901 | 5.5122 | 2498.3922 | 11.5789 | 49.9339
|  |  |  | 6.0001 | 5.5207 | 2502.8795 | 11.5843 | 49.9746
|  |  |  | 6.0101 | 5.5292 | 2507.3678 | 11.5896 | 50.0153
|  |  |  | 6.0201 | 5.5376 | 2511.857 | 11.595 | 50.056
|  |  |  | 6.0301 | 5.5461 | 2516.3472 | 11.6003 | 50.0966
|  |  |  | 6.0401 | 5.5546 | 2520.8383 | 11.6056 | 50.1371
|  |  |  | 6.0501 | 5.563 | 2525.3304 | 11.6109 | 50.1775
|  |  |  | 6.0601 | 5.5715 | 2529.8234 | 11.6162 | 50.218
|  |  |  | 6.0701 | 5.5799 | 2534.3173 | 11.6214 | 50.2583
|  |  |  | 6.0801 | 5.5884 | 2538.8122 | 11.6266 | 50.2986
|  |  |  | 6.0901 | 5.5968 | 2543.308 | 11.6319 | 50.3389
|  |  |  | 6.1001 | 5.6053 | 2547.8048 | 11.6371 | 50.3791
|  |  |  | 6.1101 | 5.6137 | 2552.3025 | 11.6422 | 50.4192
|  |  |  | 6.1201 | 5.6222 | 2556.8011 | 11.6474 | 50.4593
|  |  |  | 6.1301 | 5.6306 | 2561.3007 | 11.6525 | 50.4994
|  |  |  | 6.1401 | 5.6391 | 2565.8012 | 11.6577 | 50.5394
|  |  |  | 6.1501 | 5.6475 | 2570.3026 | 11.6628 | 50.5793
|  |  |  | 6.1601 | 5.656 | 2574.805 | 11.6678 | 50.6192
|  |  |  | 6.1701 | 5.6644 | 2579.3083 | 11.6729 | 50.659
|  |  |  | 6.1801 | 5.6728 | 2583.8125 | 11.678 | 50.6988
|  |  |  | 6.1901 | 5.6813 | 2588.3177 | 11.683 | 50.7385
|  |  |  | 6.2001 | 5.6897 | 2592.8238 | 11.688 | 50.7782
|  |  |  | 6.2101 | 5.6981 | 2597.3308 | 11.693 | 50.8178
|  |  |  | 6.2201 | 5.7065 | 2601.8387 | 11.698 | 50.8574
|  |  |  | 6.2301 | 5.715 | 2606.3476 | 11.7029 | 50.8969
|  |  |  | 6.2401 | 5.7234 | 2610.8574 | 11.7079 | 50.9363
|  |  |  | 6.2501 | 5.7318 | 2615.3681 | 11.7128 | 50.9758
|  |  |  | 6.2601 | 5.7402 | 2619.8798 | 11.7177 | 51.0151
|  |  |  | 6.2701 | 5.7486 | 2624.3923 | 11.7226 | 51.0544
|  |  |  | 6.2801 | 5.757 | 2628.9058 | 11.7275 | 51.0937
|  |  |  | 6.2901 | 5.7654 | 2633.4202 | 11.7323 | 51.1329
|  |  |  | 6.3001 | 5.7738 | 2637.9355 | 11.7372 | 51.1721
|  |  |  | 6.3101 | 5.7822 | 2642.4518 | 11.742 | 51.2112
|  |  |  | 6.3201 | 5.7907 | 2646.969 | 11.7468 | 51.2502
|  |  |  | 6.3301 | 5.7991 | 2651.487 | 11.7516 | 51.2892
|  |  |  | 6.3401 | 5.8074 | 2656.006 | 11.7564 | 51.3282
|  |  |  | 6.3501 | 5.8158 | 2660.526 | 11.7611 | 51.3671
|  |  |  | 6.3601 | 5.8242 | 2665.0468 | 11.7658 | 51.4059
|  |  |  | 6.3701 | 5.8326 | 2669.5685 | 11.7705 | 51.4448
|  |  |  | 6.3801 | 5.841 | 2674.0912 | 11.7752 | 51.4835
|  |  |  | 6.3901 | 5.8494 | 2678.6147 | 11.7799 | 51.5222
|  |  |  | 6.4001 | 5.8578 | 2683.1392 | 11.7846 | 51.5609
|  |  |  | 6.4101 | 5.8662 | 2687.6646 | 11.7892 | 51.5995
|  |  |  | 6.4201 | 5.8746 | 2692.1909 | 11.7939 | 51.638
|  |  |  | 6.4301 | 5.8829 | 2696.718 | 11.7985 | 51.6766
|  |  |  | 6.4401 | 5.8913 | 2701.2461 | 11.8031 | 51.715
|  |  |  | 6.4501 | 5.8997 | 2705.7751 | 11.8077 | 51.7534
|  |  |  | 6.4601 | 5.9081 | 2710.305 | 11.8122 | 51.7918
|  |  |  | 6.4701 | 5.9164 | 2714.8359 | 11.8168 | 51.8301
|  |  |  | 6.4801 | 5.9248 | 2719.3676 | 11.8213 | 51.8684
|  |  |  | 6.4901 | 5.9332 | 2723.9002 | 11.8258 | 51.9066
|  |  |  | 6.5001 | 5.9415 | 2728.4337 | 11.8303 | 51.9448
|  |  |  | 6.5101 | 5.9499 | 2732.9681 | 11.8348 | 51.9829
|  |  |  | 6.5201 | 5.9582 | 2737.5034 | 11.8393 | 52.021
|  |  |  | 6.5301 | 5.9666 | 2742.0396 | 11.8437 | 52.059
|  |  |  | 6.5401 | 5.975 | 2746.5767 | 11.8481 | 52.097
|  |  |  | 6.5501 | 5.9833 | 2751.1147 | 11.8525 | 52.1349
|  |  |  | 6.5601 | 5.9917 | 2755.6536 | 11.8569 | 52.1728
|  |  |  | 6.5701 | 6 | 2760.1933 | 11.8613 | 52.2106
|  |  |  | 6.5801 | 6.0084 | 2764.734 | 11.8657 | 52.2484
|  |  |  | 6.5901 | 6.0167 | 2769.2756 | 11.87 | 52.2862
|  |  |  | 6.6001 | 6.0251 | 2773.818 | 11.8744 | 52.3239
|  |  |  | 6.6101 | 6.0334 | 2778.3613 | 11.8787 | 52.3615
|  |  |  | 6.6201 | 6.0417 | 2782.9055 | 11.883 | 52.3991
|  |  |  | 6.6301 | 6.0501 | 2787.4506 | 11.8873 | 52.4367
|  |  |  | 6.6401 | 6.0584 | 2791.9966 | 11.8915 | 52.4742
|  |  |  | 6.6501 | 6.0667 | 2796.5435 | 11.8958 | 52.5117
|  |  |  | 6.6601 | 6.0751 | 2801.0913 | 11.9 | 52.5491
|  |  |  | 6.6701 | 6.0834 | 2805.6399 | 11.9042 | 52.5864
|  |  |  | 6.6801 | 6.0917 | 2810.1894 | 11.9084 | 52.6238
|  |  |  | 6.6901 | 6.1 | 2814.7398 | 11.9126 | 52.6611
|  |  |  | 6.7001 | 6.1084 | 2819.2911 | 11.9168 | 52.6983
|  |  |  | 6.7101 | 6.1167 | 2823.8432 | 11.921 | 52.7355
|  |  |  | 6.7201 | 6.125 | 2828.3962 | 11.9251 | 52.7726
|  |  |  | 6.7301 | 6.1333 | 2832.9501 | 11.9292 | 52.8097
|  |  |  | 6.7401 | 6.1416 | 2837.5049 | 11.9333 | 52.8468
|  |  |  | 6.7501 | 6.1499 | 2842.0606 | 11.9374 | 52.8838
|  |  |  | 6.7601 | 6.1582 | 2846.6171 | 11.9415 | 52.9208
|  |  |  | 6.7701 | 6.1666 | 2851.1745 | 11.9456 | 52.9577
|  |  |  | 6.7801 | 6.1749 | 2855.7327 | 11.9496 | 52.9946
|  |  |  | 6.7901 | 6.1832 | 2860.2918 | 11.9536 | 53.0314
|  |  |  | 6.8001 | 6.1915 | 2864.8518 | 11.9577 | 53.0682
|  |  |  | 6.8101 | 6.1998 | 2869.4127 | 11.9617 | 53.1049
|  |  |  | 6.8201 | 6.2081 | 2873.9744 | 11.9656 | 53.1416
|  |  |  | 6.8301 | 6.2164 | 2878.537 | 11.9696 | 53.1783
|  |  |  | 6.8401 | 6.2246 | 2883.1004 | 11.9736 | 53.2149
|  |  |  | 6.8501 | 6.2329 | 2887.6647 | 11.9775 | 53.2514
|  |  |  | 6.8601 | 6.2412 | 2892.2299 | 11.9814 | 53.288
|  |  |  | 6.8701 | 6.2495 | 2896.7959 | 11.9853 | 53.3244
|  |  |  | 6.8801 | 6.2578 | 2901.3628 | 11.9892 | 53.3609
|  |  |  | 6.8901 | 6.2661 | 2905.9306 | 11.9931 | 53.3973
|  |  |  | 6.9001 | 6.2744 | 2910.4991 | 11.997 | 53.4336
|  |  |  | 6.9101 | 6.2826 | 2915.0686 | 12.0008 | 53.4699
|  |  |  | 6.9201 | 6.2909 | 2919.6389 | 12.0047 | 53.5062
|  |  |  | 6.9301 | 6.2992 | 2924.2101 | 12.0085 | 53.5424
|  |  |  | 6.9401 | 6.3075 | 2928.7821 | 12.0123 | 53.5786
|  |  |  | 6.9501 | 6.3157 | 2933.3549 | 12.0161 | 53.6147
|  |  |  | 6.9601 | 6.324 | 2937.9286 | 12.0198 | 53.6508
|  |  |  | 6.9701 | 6.3323 | 2942.5032 | 12.0236 | 53.6869
|  |  |  | 6.9801 | 6.3405 | 2947.0786 | 12.0274 | 53.7229
|  |  |  | 6.9901 | 6.3488 | 2951.6548 | 12.0311 | 53.7588
|  |  |  | 7.0001 | 6.357 | 2956.2319 | 12.0348 | 53.7948
|  |  |  | 7.0101 | 6.3653 | 2960.8098 | 12.0385 | 53.8306
|  |  |  | 7.0201 | 6.3736 | 2965.3886 | 12.0422 | 53.8665
|  |  |  | 7.0301 | 6.3818 | 2969.9682 | 12.0459 | 53.9023
|  |  |  | 7.0401 | 6.3901 | 2974.5486 | 12.0495 | 53.938
|  |  |  | 7.0501 | 6.3983 | 2979.1299 | 12.0532 | 53.9737
|  |  |  | 7.0601 | 6.4066 | 2983.7121 | 12.0568 | 54.0094
|  |  |  | 7.0701 | 6.4148 | 2988.295 | 12.0604 | 54.045
|  |  |  | 7.0801 | 6.423 | 2992.8788 | 12.064 | 54.0806
|  |  |  | 7.0901 | 6.4313 | 2997.4634 | 12.0676 | 54.1162
|  |  |  | 7.1001 | 6.4395 | 3002.0489 | 12.0712 | 54.1517
|  |  |  | 7.1101 | 6.4478 | 3006.6352 | 12.0747 | 54.1871
|  |  |  | 7.1201 | 6.456 | 3011.2223 | 12.0783 | 54.2226
|  |  |  | 7.1301 | 6.4642 | 3015.8102 | 12.0818 | 54.2579
|  |  |  | 7.1401 | 6.4725 | 3020.399 | 12.0853 | 54.2933
|  |  |  | 7.1501 | 6.4807 | 3024.9886 | 12.0888 | 54.3286
|  |  |  | 7.1601 | 6.4889 | 3029.579 | 12.0923 | 54.3639
|  |  |  | 7.1701 | 6.4971 | 3034.1703 | 12.0957 | 54.3991
|  |  |  | 7.1801 | 6.5054 | 3038.7623 | 12.0992 | 54.4343
|  |  |  | 7.1901 | 6.5136 | 3043.3552 | 12.1026 | 54.4694
|  |  |  | 7.2001 | 6.5218 | 3047.9489 | 12.1061 | 54.5045
|  |  |  | 7.2101 | 6.53 | 3052.5434 | 12.1095 | 54.5396
|  |  |  | 7.2201 | 6.5382 | 3057.1388 | 12.1129 | 54.5746
|  |  |  | 7.2301 | 6.5464 | 3061.7349 | 12.1163 | 54.6096
|  |  |  | 7.2401 | 6.5546 | 3066.3319 | 12.1197 | 54.6445
|  |  |  | 7.2501 | 6.5629 | 3070.9297 | 12.123 | 54.6794
|  |  |  | 7.2601 | 6.5711 | 3075.5283 | 12.1264 | 54.7143
|  |  |  | 7.2701 | 6.5793 | 3080.1277 | 12.1297 | 54.7491
|  |  |  | 7.2801 | 6.5875 | 3084.7279 | 12.133 | 54.7839
|  |  |  | 7.2901 | 6.5957 | 3089.3289 | 12.1363 | 54.8186
|  |  |  | 7.3001 | 6.6039 | 3093.9308 | 12.1396 | 54.8533
|  |  |  | 7.3101 | 6.6121 | 3098.5334 | 12.1429 | 54.888
|  |  |  | 7.3201 | 6.6203 | 3103.1369 | 12.1461 | 54.9226
|  |  |  | 7.3301 | 6.6284 | 3107.7411 | 12.1494 | 54.9572
|  |  |  | 7.3401 | 6.6366 | 3112.3461 | 12.1526 | 54.9917
|  |  |  | 7.3501 | 6.6448 | 3116.952 | 12.1558 | 55.0262
|  |  |  | 7.3601 | 6.653 | 3121.5586 | 12.1591 | 55.0607
|  |  |  | 7.3701 | 6.6612 | 3126.1661 | 12.1623 | 55.0951
|  |  |  | 7.3801 | 6.6694 | 3130.7743 | 12.1654 | 55.1295
|  |  |  | 7.3901 | 6.6776 | 3135.3834 | 12.1686 | 55.1639
|  |  |  | 7.4001 | 6.6857 | 3139.9932 | 12.1718 | 55.1982
|  |  |  | 7.4101 | 6.6939 | 3144.6038 | 12.1749 | 55.2325
|  |  |  | 7.4201 | 6.7021 | 3149.2152 | 12.178 | 55.2667
|  |  |  | 7.4301 | 6.7103 | 3153.8274 | 12.1811 | 55.3009
|  |  |  | 7.4401 | 6.7184 | 3158.4404 | 12.1842 | 55.3351
|  |  |  | 7.4501 | 6.7266 | 3163.0542 | 12.1873 | 55.3692
|  |  |  | 7.4601 | 6.7348 | 3167.6688 | 12.1904 | 55.4033
|  |  |  | 7.4701 | 6.7429 | 3172.2841 | 12.1935 | 55.4374
|  |  |  | 7.4801 | 6.7511 | 3176.9003 | 12.1965 | 55.4714
|  |  |  | 7.4901 | 6.7592 | 3181.5172 | 12.1996 | 55.5053
|  |  |  | 7.5001 | 6.7674 | 3186.1349 | 12.2026 | 55.5393
|  |  |  | 7.5101 | 6.7756 | 3190.7533 | 12.2056 | 55.5732
|  |  |  | 7.5201 | 6.7837 | 3195.3726 | 12.2086 | 55.6071
|  |  |  | 7.5301 | 6.7919 | 3199.9926 | 12.2116 | 55.6409
|  |  |  | 7.5401 | 6.8 | 3204.6134 | 12.2145 | 55.6747
|  |  |  | 7.5501 | 6.8082 | 3209.235 | 12.2175 | 55.7084
|  |  |  | 7.5601 | 6.8163 | 3213.8574 | 12.2205 | 55.7421
|  |  |  | 7.5701 | 6.8245 | 3218.4805 | 12.2234 | 55.7758
|  |  |  | 7.5801 | 6.8326 | 3223.1044 | 12.2263 | 55.8095
|  |  |  | 7.5901 | 6.8407 | 3227.7291 | 12.2292 | 55.8431
|  |  |  | 7.6001 | 6.8489 | 3232.3545 | 12.2321 | 55.8766
|  |  |  | 7.6101 | 6.857 | 3236.9807 | 12.235 | 55.9102
|  |  |  | 7.6201 | 6.8651 | 3241.6076 | 12.2379 | 55.9437
|  |  |  | 7.6301 | 6.8733 | 3246.2354 | 12.2407 | 55.9771
|  |  |  | 7.6401 | 6.8814 | 3250.8639 | 12.2436 | 56.0106
|  |  |  | 7.6501 | 6.8895 | 3255.4931 | 12.2464 | 56.0439
|  |  |  | 7.6601 | 6.8977 | 3260.1231 | 12.2492 | 56.0773
|  |  |  | 7.6701 | 6.9058 | 3264.7539 | 12.252 | 56.1106
|  |  |  | 7.6801 | 6.9139 | 3269.3854 | 12.2548 | 56.1439
|  |  |  | 7.6901 | 6.922 | 3274.0177 | 12.2576 | 56.1771
|  |  |  | 7.7001 | 6.9301 | 3278.6507 | 12.2604 | 56.2104
|  |  |  | 7.7101 | 6.9383 | 3283.2845 | 12.2631 | 56.2435
|  |  |  | 7.7201 | 6.9464 | 3287.919 | 12.2659 | 56.2767
|  |  |  | 7.7301 | 6.9545 | 3292.5543 | 12.2686 | 56.3098
|  |  |  | 7.7401 | 6.9626 | 3297.1903 | 12.2713 | 56.3428
|  |  |  | 7.7501 | 6.9707 | 3301.8271 | 12.274 | 56.3759
|  |  |  | 7.7601 | 6.9788 | 3306.4646 | 12.2767 | 56.4089
|  |  |  | 7.7701 | 6.9869 | 3311.1029 | 12.2794 | 56.4418
|  |  |  | 7.7801 | 6.995 | 3315.7419 | 12.2821 | 56.4748
|  |  |  | 7.7901 | 7.0031 | 3320.3817 | 12.2847 | 56.5077
|  |  |  | 7.8001 | 7.0112 | 3325.0221 | 12.2874 | 56.5405
|  |  |  | 7.8101 | 7.0193 | 3329.6634 | 12.29 | 56.5733
|  |  |  | 7.8201 | 7.0274 | 3334.3053 | 12.2926 | 56.6061
|  |  |  | 7.8301 | 7.0355 | 3338.948 | 12.2952 | 56.6389
|  |  |  | 7.8401 | 7.0436 | 3343.5915 | 12.2978 | 56.6716
|  |  |  | 7.8501 | 7.0517 | 3348.2356 | 12.3004 | 56.7043
|  |  |  | 7.8601 | 7.0598 | 3352.8805 | 12.303 | 56.7369
|  |  |  | 7.8701 | 7.0679 | 3357.5261 | 12.3055 | 56.7695
|  |  |  | 7.8801 | 7.0759 | 3362.1725 | 12.3081 | 56.8021
|  |  |  | 7.8901 | 7.084 | 3366.8196 | 12.3106 | 56.8347
|  |  |  | 7.9001 | 7.0921 | 3371.4674 | 12.3131 | 56.8672
|  |  |  | 7.9101 | 7.1002 | 3376.1159 | 12.3157 | 56.8997
|  |  |  | 7.9201 | 7.1083 | 3380.7652 | 12.3182 | 56.9321
|  |  |  | 7.9301 | 7.1163 | 3385.4151 | 12.3206 | 56.9645
|  |  |  | 7.9401 | 7.1244 | 3390.0658 | 12.3231 | 56.9969
|  |  |  | 7.9501 | 7.1325 | 3394.7172 | 12.3256 | 57.0292
|  |  |  | 7.9601 | 7.1405 | 3399.3694 | 12.328 | 57.0616
|  |  |  | 7.9701 | 7.1486 | 3404.0222 | 12.3305 | 57.0938
|  |  |  | 7.9801 | 7.1567 | 3408.6758 | 12.3329 | 57.1261
|  |  |  | 7.9901 | 7.1647 | 3413.33 | 12.3353 | 57.1583
|  |  |  | 8.0001 | 7.1728 | 3417.985 | 12.3377 | 57.1905
|  |  |  | 8.0101 | 7.1809 | 3422.6407 | 12.3401 | 57.2226
|  |  |  | 8.0201 | 7.1889 | 3427.2971 | 12.3425 | 57.2547
|  |  |  | 8.0301 | 7.197 | 3431.9542 | 12.3449 | 57.2868
|  |  |  | 8.0401 | 7.205 | 3436.612 | 12.3472 | 57.3188
|  |  |  | 8.0501 | 7.2131 | 3441.2705 | 12.3496 | 57.3508
|  |  |  | 8.0601 | 7.2211 | 3445.9297 | 12.3519 | 57.3828
|  |  |  | 8.0701 | 7.2292 | 3450.5896 | 12.3543 | 57.4148
|  |  |  | 8.0801 | 7.2372 | 3455.2502 | 12.3566 | 57.4467
|  |  |  | 8.0901 | 7.2452 | 3459.9115 | 12.3589 | 57.4786
|  |  |  | 8.1001 | 7.2533 | 3464.5735 | 12.3612 | 57.5104
|  |  |  | 8.1101 | 7.2613 | 3469.2362 | 12.3634 | 57.5422
|  |  |  | 8.1201 | 7.2694 | 3473.8996 | 12.3657 | 57.574
|  |  |  | 8.1301 | 7.2774 | 3478.5637 | 12.368 | 57.6058
|  |  |  | 8.1401 | 7.2854 | 3483.2284 | 12.3702 | 57.6375
|  |  |  | 8.1501 | 7.2935 | 3487.8939 | 12.3724 | 57.6692
|  |  |  | 8.1601 | 7.3015 | 3492.56 | 12.3747 | 57.7008
|  |  |  | 8.1701 | 7.3095 | 3497.2269 | 12.3769 | 57.7324
|  |  |  | 8.1801 | 7.3175 | 3501.8944 | 12.3791 | 57.764
|  |  |  | 8.1901 | 7.3256 | 3506.5626 | 12.3813 | 57.7956
|  |  |  | 8.2001 | 7.3336 | 3511.2315 | 12.3834 | 57.8271
|  |  |  | 8.2101 | 7.3416 | 3515.901 | 12.3856 | 57.8586
|  |  |  | 8.2201 | 7.3496 | 3520.5712 | 12.3878 | 57.8901
|  |  |  | 8.2301 | 7.3576 | 3525.2421 | 12.3899 | 57.9215
|  |  |  | 8.2401 | 7.3657 | 3529.9137 | 12.392 | 57.9529
|  |  |  | 8.2501 | 7.3737 | 3534.586 | 12.3942 | 57.9842
|  |  |  | 8.2601 | 7.3817 | 3539.2589 | 12.3963 | 58.0156
|  |  |  | 8.2701 | 7.3897 | 3543.9325 | 12.3984 | 58.0469
|  |  |  | 8.2801 | 7.3977 | 3548.6067 | 12.4005 | 58.0782
|  |  |  | 8.2901 | 7.4057 | 3553.2817 | 12.4026 | 58.1094
|  |  |  | 8.3001 | 7.4137 | 3557.9573 | 12.4046 | 58.1406
|  |  |  | 8.3101 | 7.4217 | 3562.6335 | 12.4067 | 58.1718
|  |  |  | 8.3201 | 7.4297 | 3567.3104 | 12.4087 | 58.2029
|  |  |  | 8.3301 | 7.4377 | 3571.988 | 12.4108 | 58.234
|  |  |  | 8.3401 | 7.4457 | 3576.6663 | 12.4128 | 58.2651
|  |  |  | 8.3501 | 7.4537 | 3581.3451 | 12.4148 | 58.2962
|  |  |  | 8.3601 | 7.4617 | 3586.0247 | 12.4168 | 58.3272
|  |  |  | 8.3701 | 7.4697 | 3590.7049 | 12.4188 | 58.3582
|  |  |  | 8.3801 | 7.4777 | 3595.3858 | 12.4208 | 58.3892
|  |  |  | 8.3901 | 7.4857 | 3600.0673 | 12.4227 | 58.4201
|  |  |  | 8.4001 | 7.4936 | 3604.7494 | 12.4247 | 58.451
|  |  |  | 8.4101 | 7.5016 | 3609.4322 | 12.4266 | 58.4819
|  |  |  | 8.4201 | 7.5096 | 3614.1157 | 12.4286 | 58.5127
|  |  |  | 8.4301 | 7.5176 | 3618.7998 | 12.4305 | 58.5435
|  |  |  | 8.4401 | 7.5256 | 3623.4845 | 12.4324 | 58.5743
|  |  |  | 8.4501 | 7.5335 | 3628.1699 | 12.4343 | 58.605
|  |  |  | 8.4601 | 7.5415 | 3632.8559 | 12.4362 | 58.6358
|  |  |  | 8.4701 | 7.5495 | 3637.5425 | 12.4381 | 58.6664
|  |  |  | 8.4801 | 7.5574 | 3642.2298 | 12.44 | 58.6971
|  |  |  | 8.4901 | 7.5654 | 3646.9178 | 12.4419 | 58.7277
|  |  |  | 8.5001 | 7.5734 | 3651.6063 | 12.4437 | 58.7583
|  |  |  | 8.5101 | 7.5813 | 3656.2955 | 12.4456 | 58.7889
|  |  |  | 8.5201 | 7.5893 | 3660.9853 | 12.4474 | 58.8194
|  |  |  | 8.5301 | 7.5973 | 3665.6758 | 12.4492 | 58.8499
|  |  |  | 8.5401 | 7.6052 | 3670.3668 | 12.451 | 58.8804
|  |  |  | 8.5501 | 7.6132 | 3675.0585 | 12.4528 | 58.9109
|  |  |  | 8.5601 | 7.6211 | 3679.7509 | 12.4546 | 58.9413
|  |  |  | 8.5701 | 7.6291 | 3684.4438 | 12.4564 | 58.9717
|  |  |  | 8.5801 | 7.637 | 3689.1374 | 12.4582 | 59.002
|  |  |  | 8.5901 | 7.645 | 3693.8315 | 12.4599 | 59.0324
|  |  |  | 8.6001 | 7.6529 | 3698.5263 | 12.4617 | 59.0627
|  |  |  | 8.6101 | 7.6609 | 3703.2218 | 12.4634 | 59.0929
|  |  |  | 8.6201 | 7.6688 | 3707.9178 | 12.4651 | 59.1232
|  |  |  | 8.6301 | 7.6768 | 3712.6144 | 12.4669 | 59.1534
|  |  |  | 8.6401 | 7.6847 | 3717.3117 | 12.4686 | 59.1836
|  |  |  | 8.6501 | 7.6926 | 3722.0095 | 12.4703 | 59.2137
|  |  |  | 8.6601 | 7.7006 | 3726.708 | 12.472 | 59.2439
|  |  |  | 8.6701 | 7.7085 | 3731.4071 | 12.4736 | 59.274
|  |  |  | 8.6801 | 7.7164 | 3736.1067 | 12.4753 | 59.304
|  |  |  | 8.6901 | 7.7244 | 3740.807 | 12.477 | 59.3341
|  |  |  | 8.7001 | 7.7323 | 3745.5079 | 12.4786 | 59.3641
|  |  |  | 8.7101 | 7.7402 | 3750.2094 | 12.4802 | 59.3941
|  |  |  | 8.7201 | 7.7482 | 3754.9114 | 12.4819 | 59.424
|  |  |  | 8.7301 | 7.7561 | 3759.6141 | 12.4835 | 59.4539
|  |  |  | 8.7401 | 7.764 | 3764.3173 | 12.4851 | 59.4838
|  |  |  | 8.7501 | 7.7719 | 3769.0212 | 12.4867 | 59.5137
|  |  |  | 8.7601 | 7.7798 | 3773.7256 | 12.4883 | 59.5435
|  |  |  | 8.7701 | 7.7878 | 3778.4307 | 12.4899 | 59.5734
|  |  |  | 8.7801 | 7.7957 | 3783.1363 | 12.4914 | 59.6031
|  |  |  | 8.7901 | 7.8036 | 3787.8425 | 12.493 | 59.6329
|  |  |  | 8.8001 | 7.8115 | 3792.5493 | 12.4945 | 59.6626
|  |  |  | 8.8101 | 7.8194 | 3797.2566 | 12.4961 | 59.6923
|  |  |  | 8.8201 | 7.8273 | 3801.9646 | 12.4976 | 59.722
|  |  |  | 8.8301 | 7.8352 | 3806.6731 | 12.4991 | 59.7516
|  |  |  | 8.8401 | 7.8431 | 3811.3822 | 12.5006 | 59.7812
|  |  |  | 8.8501 | 7.851 | 3816.0919 | 12.5021 | 59.8108
|  |  |  | 8.8601 | 7.8589 | 3820.8021 | 12.5036 | 59.8404
|  |  |  | 8.8701 | 7.8668 | 3825.5129 | 12.5051 | 59.8699
|  |  |  | 8.8801 | 7.8747 | 3830.2243 | 12.5066 | 59.8994
|  |  |  | 8.8901 | 7.8826 | 3834.9363 | 12.508 | 59.9289
|  |  |  | 8.9001 | 7.8905 | 3839.6488 | 12.5095 | 59.9583
|  |  |  | 8.9101 | 7.8984 | 3844.3619 | 12.5109 | 59.9878
|  |  |  | 8.9201 | 7.9063 | 3849.0755 | 12.5124 | 60.0172
|  |  |  | 8.9301 | 7.9142 | 3853.7897 | 12.5138 | 60.0465
|  |  |  | 8.9401 | 7.9221 | 3858.5045 | 12.5152 | 60.0759
|  |  |  | 8.9501 | 7.9299 | 3863.2198 | 12.5166 | 60.1052
|  |  |  | 8.9601 | 7.9378 | 3867.9357 | 12.518 | 60.1344
|  |  |  | 8.9701 | 7.9457 | 3872.6521 | 12.5194 | 60.1637
|  |  |  | 8.9801 | 7.9536 | 3877.3691 | 12.5208 | 60.1929
|  |  |  | 8.9901 | 7.9615 | 3882.0866 | 12.5221 | 60.2221
|  |  |  | 9.0001 | 7.9693 | 3886.8047 | 12.5235 | 60.2513
|  |  |  | 9.0101 | 7.9772 | 3891.5233 | 12.5248 | 60.2804
|  |  |  | 9.0201 | 7.9851 | 3896.2425 | 12.5262 | 60.3096
|  |  |  | 9.0301 | 7.9929 | 3900.9622 | 12.5275 | 60.3387
|  |  |  | 9.0401 | 8.0008 | 3905.6825 | 12.5288 | 60.3677
|  |  |  | 9.0501 | 8.0087 | 3910.4033 | 12.5301 | 60.3968
|  |  |  | 9.0601 | 8.0165 | 3915.1246 | 12.5314 | 60.4258
|  |  |  | 9.0701 | 8.0244 | 3919.8465 | 12.5327 | 60.4548
|  |  |  | 9.0801 | 8.0323 | 3924.5689 | 12.534 | 60.4837
|  |  |  | 9.0901 | 8.0401 | 3929.2919 | 12.5353 | 60.5127
|  |  |  | 9.1001 | 8.048 | 3934.0153 | 12.5365 | 60.5416
|  |  |  | 9.1101 | 8.0558 | 3938.7393 | 12.5378 | 60.5704
|  |  |  | 9.1201 | 8.0637 | 3943.4639 | 12.539 | 60.5993
|  |  |  | 9.1301 | 8.0715 | 3948.1889 | 12.5403 | 60.6281
|  |  |  | 9.1401 | 8.0794 | 3952.9145 | 12.5415 | 60.6569
|  |  |  | 9.1501 | 8.0872 | 3957.6406 | 12.5427 | 60.6857
|  |  |  | 9.1601 | 8.0951 | 3962.3672 | 12.5439 | 60.7144
|  |  |  | 9.1701 | 8.1029 | 3967.0943 | 12.5451 | 60.7431
|  |  |  | 9.1801 | 8.1108 | 3971.822 | 12.5463 | 60.7718
|  |  |  | 9.1901 | 8.1186 | 3976.5502 | 12.5475 | 60.8005
|  |  |  | 9.2001 | 8.1265 | 3981.2788 | 12.5486 | 60.8291
|  |  |  | 9.2101 | 8.1343 | 3986.008 | 12.5498 | 60.8578
|  |  |  | 9.2201 | 8.1421 | 3990.7377 | 12.551 | 60.8864
|  |  |  | 9.2301 | 8.15 | 3995.468 | 12.5521 | 60.9149
|  |  |  | 9.2401 | 8.1578 | 4000.1987 | 12.5532 | 60.9435
|  |  |  | 9.2501 | 8.1656 | 4004.9299 | 12.5544 | 60.972
|  |  |  | 9.2601 | 8.1735 | 4009.6616 | 12.5555 | 61.0004
|  |  |  | 9.2701 | 8.1813 | 4014.3938 | 12.5566 | 61.0289
|  |  |  | 9.2801 | 8.1891 | 4019.1265 | 12.5577 | 61.0573
|  |  |  | 9.2901 | 8.1969 | 4023.8598 | 12.5588 | 61.0858
|  |  |  | 9.3001 | 8.2048 | 4028.5935 | 12.5598 | 61.1141
|  |  |  | 9.3101 | 8.2126 | 4033.3277 | 12.5609 | 61.1425
|  |  |  | 9.3201 | 8.2204 | 4038.0624 | 12.562 | 61.1708
|  |  |  | 9.3301 | 8.2282 | 4042.7975 | 12.563 | 61.1991
|  |  |  | 9.3401 | 8.236 | 4047.5332 | 12.5641 | 61.2274
|  |  |  | 9.3501 | 8.2438 | 4052.2694 | 12.5651 | 61.2557
|  |  |  | 9.3601 | 8.2517 | 4057.006 | 12.5661 | 61.2839
|  |  |  | 9.3701 | 8.2595 | 4061.7431 | 12.5672 | 61.3121
|  |  |  | 9.3801 | 8.2673 | 4066.4807 | 12.5682 | 61.3403
|  |  |  | 9.3901 | 8.2751 | 4071.2188 | 12.5692 | 61.3684
|  |  |  | 9.4001 | 8.2829 | 4075.9574 | 12.5702 | 61.3966
|  |  |  | 9.4101 | 8.2907 | 4080.6964 | 12.5712 | 61.4247
|  |  |  | 9.4201 | 8.2985 | 4085.4359 | 12.5721 | 61.4527
|  |  |  | 9.4301 | 8.3063 | 4090.1759 | 12.5731 | 61.4808
|  |  |  | 9.4401 | 8.3141 | 4094.9163 | 12.5741 | 61.5088
|  |  |  | 9.4501 | 8.3219 | 4099.6572 | 12.575 | 61.5368
|  |  |  | 9.4601 | 8.3297 | 4104.3986 | 12.5759 | 61.5648
|  |  |  | 9.4701 | 8.3375 | 4109.1404 | 12.5769 | 61.5928
|  |  |  | 9.4801 | 8.3453 | 4113.8827 | 12.5778 | 61.6207
|  |  |  | 9.4901 | 8.3531 | 4118.6255 | 12.5787 | 61.6486
|  |  |  | 9.5001 | 8.3608 | 4123.3687 | 12.5796 | 61.6765
|  |  |  | 9.5101 | 8.3686 | 4128.1123 | 12.5805 | 61.7043
|  |  |  | 9.5201 | 8.3764 | 4132.8565 | 12.5814 | 61.7322
|  |  |  | 9.5301 | 8.3842 | 4137.601 | 12.5823 | 61.76
|  |  |  | 9.5401 | 8.392 | 4142.3461 | 12.5832 | 61.7877
|  |  |  | 9.5501 | 8.3998 | 4147.0915 | 12.584 | 61.8155
|  |  |  | 9.5601 | 8.4075 | 4151.8375 | 12.5849 | 61.8432
|  |  |  | 9.5701 | 8.4153 | 4156.5838 | 12.5857 | 61.8709
|  |  |  | 9.5801 | 8.4231 | 4161.3306 | 12.5866 | 61.8986
|  |  |  | 9.5901 | 8.4309 | 4166.0779 | 12.5874 | 61.9263
|  |  |  | 9.6001 | 8.4386 | 4170.8255 | 12.5882 | 61.9539
|  |  |  | 9.6101 | 8.4464 | 4175.5737 | 12.589 | 61.9815
|  |  |  | 9.6201 | 8.4542 | 4180.3222 | 12.5898 | 62.0091
|  |  |  | 9.6301 | 8.4619 | 4185.0712 | 12.5906 | 62.0367
|  |  |  | 9.6401 | 8.4697 | 4189.8206 | 12.5914 | 62.0642
|  |  |  | 9.6501 | 8.4775 | 4194.5705 | 12.5922 | 62.0917
|  |  |  | 9.6601 | 8.4852 | 4199.3207 | 12.593 | 62.1192
|  |  |  | 9.6701 | 8.493 | 4204.0714 | 12.5937 | 62.1467
|  |  |  | 9.6801 | 8.5007 | 4208.8226 | 12.5945 | 62.1741
|  |  |  | 9.6901 | 8.5085 | 4213.5741 | 12.5952 | 62.2015
|  |  |  | 9.7001 | 8.5162 | 4218.3261 | 12.596 | 62.2289
|  |  |  | 9.7101 | 8.524 | 4223.0784 | 12.5967 | 62.2563
|  |  |  | 9.7201 | 8.5317 | 4227.8312 | 12.5974 | 62.2836
|  |  |  | 9.7301 | 8.5395 | 4232.5845 | 12.5982 | 62.311
|  |  |  | 9.7401 | 8.5472 | 4237.3381 | 12.5989 | 62.3383
|  |  |  | 9.7501 | 8.555 | 4242.0921 | 12.5996 | 62.3655
|  |  |  | 9.7601 | 8.5627 | 4246.8465 | 12.6002 | 62.3928
|  |  |  | 9.7701 | 8.5705 | 4251.6014 | 12.6009 | 62.42
|  |  |  | 9.7801 | 8.5782 | 4256.3566 | 12.6016 | 62.4472
|  |  |  | 9.7901 | 8.586 | 4261.1123 | 12.6023 | 62.4744
|  |  |  | 9.8001 | 8.5937 | 4265.8683 | 12.6029 | 62.5016
|  |  |  | 9.8101 | 8.6014 | 4270.6248 | 12.6036 | 62.5287
|  |  |  | 9.8201 | 8.6092 | 4275.3816 | 12.6042 | 62.5558
|  |  |  | 9.8301 | 8.6169 | 4280.1388 | 12.6049 | 62.5829
|  |  |  | 9.8401 | 8.6246 | 4284.8965 | 12.6055 | 62.6099
|  |  |  | 9.8501 | 8.6324 | 4289.6545 | 12.6061 | 62.637
|  |  |  | 9.8601 | 8.6401 | 4294.4129 | 12.6067 | 62.664
|  |  |  | 9.8701 | 8.6478 | 4299.1717 | 12.6073 | 62.691
|  |  |  | 9.8801 | 8.6555 | 4303.9309 | 12.6079 | 62.718
|  |  |  | 9.8901 | 8.6632 | 4308.6904 | 12.6085 | 62.7449
|  |  |  | 9.9001 | 8.671 | 4313.4503 | 12.6091 | 62.7718
|  |  |  | 9.9101 | 8.6787 | 4318.2107 | 12.6096 | 62.7987
|  |  |  | 9.9201 | 8.6864 | 4322.9714 | 12.6102 | 62.8256
|  |  |  | 9.9301 | 8.6941 | 4327.7324 | 12.6108 | 62.8525
|  |  |  | 9.9401 | 8.7018 | 4332.4939 | 12.6113 | 62.8793
|  |  |  | 9.9501 | 8.7095 | 4337.2557 | 12.6118 | 62.9061
|  |  |  | 9.9601 | 8.7173 | 4342.0178 | 12.6124 | 62.9329
|  |  |  | 9.9701 | 8.725 | 4346.7804 | 12.6129 | 62.9597
|  |  |  | 9.9801 | 8.7327 | 4351.5433 | 12.6134 | 62.9864
|  |  |  | 9.9901 | 8.7404 | 4356.3066 | 12.6139 | 63.0131

## 328.24
Raw Press (MPa) | Raw Adjusted Press (MPa) | Excess (mmol/g) | Total Vol (V/V) | fitPress (MPa) | Adjusted Fit Press (MPa) | Gas Phase Density | Excess Fit (mmol/g) | Total Vol Fit (V/V) | adjustedModelPress | actualPress | Absolute (mmolg) | Isosteric Heat (kJ/mol) | fill factor
0.0032785 | 0.0032784 | 0.022773 | 0.078642 | 0.0001 | 0.0001 | 0.036641 | 0.00043114 | 0.0015621 | 0.0001 | 0.0001 | 0.00043114 | 14.6991 | 1.0366e-05
0.0051467 | 0.0051464 | 0.032406 | 0.11284 | 0.0101 | 0.010099 | 3.7012 | 0.043444 | 0.15745 | 0.00012649 | 0.00012649 | 0.00054533 | 14.6991 | 1.3111e-05
0.0094283 | 0.0094272 | 0.053708 | 0.18874 | 0.0201 | 0.020095 | 7.3667 | 0.086257 | 0.31271 | 0.00015999 | 0.00015999 | 0.00068976 | 14.6991 | 1.6583e-05
0.013231 | 0.013229 | 0.072245 | 0.25495 | 0.0301 | 0.030089 | 11.033 | 0.12887 | 0.46735 | 0.00020236 | 0.00020236 | 0.00087244 | 14.6991 | 2.0975e-05
0.01687 | 0.016866 | 0.089987 | 0.31832 | 0.0401 | 0.040081 | 14.7003 | 0.17129 | 0.62136 | 0.00025595 | 0.00025595 | 0.0011035 | 14.699 | 2.653e-05
0.027714 | 0.027705 | 0.14226 | 0.50526 | 0.0501 | 0.05007 | 18.3683 | 0.21351 | 0.77476 | 0.00032374 | 0.00032375 | 0.0013957 | 14.699 | 3.3557e-05
0.050197 | 0.050167 | 0.2481 | 0.88477 | 0.0601 | 0.060057 | 22.0373 | 0.25554 | 0.92755 | 0.00040949 | 0.00040949 | 0.0017654 | 14.699 | 4.2444e-05
0.067415 | 0.067361 | 0.32681 | 1.168 | 0.0701 | 0.070041 | 25.7072 | 0.29738 | 1.0797 | 0.00051794 | 0.00051795 | 0.0022329 | 14.6989 | 5.3684e-05
0.11454 | 0.11438 | 0.53545 | 1.9217 | 0.0801 | 0.080023 | 29.3779 | 0.33902 | 1.2313 | 0.00065512 | 0.00065513 | 0.0028242 | 14.6988 | 6.79e-05
0.2397 | 0.23902 | 1.0515 | 3.803 | 0.0901 | 0.090003 | 33.0495 | 0.38047 | 1.3823 | 0.00082863 | 0.00082864 | 0.0035721 | 14.6987 | 8.5881e-05
0.39868 | 0.39679 | 1.6138 | 5.8977 | 0.1001 | 0.09998 | 36.722 | 0.42173 | 1.5326 | 0.0010481 | 0.0010481 | 0.004518 | 14.6986 | 0.00010862
0.67013 | 0.66479 | 2.5412 | 9.3733 | 0.1101 | 0.10995 | 40.3954 | 0.46281 | 1.6824 | 0.0013257 | 0.0013257 | 0.0057142 | 14.6984 | 0.00013738
0.94936 | 0.93869 | 3.377 | 12.5769 | 0.1201 | 0.11993 | 44.0696 | 0.5037 | 1.8316 | 0.0016768 | 0.0016768 | 0.0072271 | 14.6982 | 0.00017376
1.2644 | 1.2455 | 4.214 | 15.859 | 0.1301 | 0.1299 | 47.7447 | 0.5444 | 1.9802 | 0.0021209 | 0.002121 | 0.0091404 | 14.698 | 0.00021976
1.6274 | 1.5963 | 5.0626 | 19.2788 | 0.1401 | 0.13987 | 51.4207 | 0.58492 | 2.1283 | 0.0026826 | 0.0026827 | 0.01156 | 14.6976 | 0.00027792
2.1137 | 2.0616 | 6.0538 | 23.4071 | 0.1501 | 0.14983 | 55.0976 | 0.62526 | 2.2757 | 0.0033931 | 0.0033932 | 0.014619 | 14.6972 | 0.00035148
2.4784 | 2.4071 | 6.7024 | 26.209 | 0.1601 | 0.15979 | 58.7754 | 0.66541 | 2.4226 | 0.0042917 | 0.0042919 | 0.018488 | 14.6967 | 0.00044449
2.7962 | 2.7059 | 7.2305 | 28.5378 | 0.1701 | 0.16975 | 62.454 | 0.70538 | 2.5689 | 0.0054283 | 0.0054287 | 0.023379 | 14.6961 | 0.00056208
3.0363 | 2.9301 | 7.5924 | 30.1823 | 0.1801 | 0.17971 | 66.1335 | 0.74517 | 2.7147 | 0.0068659 | 0.0068665 | 0.029562 | 14.6952 | 0.00071073
3.338 | 3.2103 | 7.9528 | 31.9531 | 0.1901 | 0.18967 | 69.8139 | 0.78479 | 2.8598 | 0.0086842 | 0.0086851 | 0.037377 | 14.6942 | 0.00089861
3.7643 | 3.6027 | 8.4109 | 34.2989 | 0.2001 | 0.19962 | 73.4951 | 0.82423 | 3.0045 | 0.010984 | 0.010985 | 0.047253 | 14.6928 | 0.0011361
4.4371 | 4.2147 | 9.0875 | 37.8698 | 0.2101 | 0.20957 | 77.1773 | 0.86349 | 3.1485 | 0.013893 | 0.013895 | 0.059731 | 14.6912 | 0.0014361
5.272 | 4.9618 | 9.7055 | 41.6229 | 0.2201 | 0.21952 | 80.8603 | 0.90257 | 3.2921 | 0.017571 | 0.017575 | 0.075491 | 14.689 | 0.001815
6.2685 | 5.8363 | 10.3233 | 45.7559 | 0.2301 | 0.22947 | 84.5442 | 0.94149 | 3.435 | 0.022224 | 0.02223 | 0.095391 | 14.6863 | 0.0022934
7.3569 | 6.7714 | 10.7914 | 49.6522 | 0.2401 | 0.23941 | 88.2289 | 0.98023 | 3.5775 | 0.028108 | 0.028118 | 0.1205 | 14.6829 | 0.0028972
8.561 | 7.7831 | 11.0647 | 53.2253 | 0.2501 | 0.24935 | 91.9146 | 1.0188 | 3.7193 | 0.03555 | 0.035565 | 0.15218 | 14.6787 | 0.0036587
9.3901 | 8.4668 | 11.1854 | 55.4901 | 0.2601 | 0.25929 | 95.6011 | 1.0572 | 3.8607 | 0.04496 | 0.044984 | 0.1921 | 14.6732 | 0.0046185
|  |  |  | 0.2701 | 0.26923 | 99.2885 | 1.0954 | 4.0015 | 0.05686 | 0.056899 | 0.24237 | 14.6663 | 0.005827
|  |  |  | 0.2801 | 0.27916 | 102.9768 | 1.1335 | 4.1418 | 0.071907 | 0.071969 | 0.30558 | 14.6577 | 0.0073469
|  |  |  | 0.2901 | 0.2891 | 106.6659 | 1.1714 | 4.2816 | 0.090931 | 0.09103 | 0.38497 | 14.6467 | 0.0092556
|  |  |  | 0.3001 | 0.29903 | 110.356 | 1.2091 | 4.4208 | 0.11498 | 0.11514 | 0.48449 | 14.6328 | 0.011648
|  |  |  | 0.3101 | 0.30895 | 114.0469 | 1.2467 | 4.5595 | 0.14538 | 0.14563 | 0.60893 | 14.6153 | 0.01464
|  |  |  | 0.3201 | 0.31888 | 117.7387 | 1.2841 | 4.6977 | 0.1838 | 0.18421 | 0.76411 | 14.5931 | 0.018371
|  |  |  | 0.3301 | 0.3288 | 121.4313 | 1.3213 | 4.8354 | 0.23235 | 0.233 | 0.95692 | 14.5651 | 0.023006
|  |  |  | 0.3401 | 0.33872 | 125.1249 | 1.3584 | 4.9726 | 0.29367 | 0.29471 | 1.1954 | 14.5298 | 0.02874
|  |  |  | 0.3501 | 0.34864 | 128.8193 | 1.3953 | 5.1093 | 0.3711 | 0.37276 | 1.4888 | 14.4852 | 0.035793
|  |  |  | 0.3601 | 0.35855 | 132.5146 | 1.432 | 5.2454 | 0.46884 | 0.47149 | 1.8473 | 14.429 | 0.044412
|  |  |  | 0.3701 | 0.36847 | 136.2107 | 1.4686 | 5.3811 | 0.59213 | 0.59636 | 2.2818 | 14.3581 | 0.054859
|  |  |  | 0.3801 | 0.37838 | 139.9078 | 1.505 | 5.5162 | 0.74756 | 0.75431 | 2.8033 | 14.269 | 0.067398
|  |  |  | 0.3901 | 0.38829 | 143.6057 | 1.5413 | 5.6509 | 0.94332 | 0.9541 | 3.4221 | 14.1568 | 0.082276
|  |  |  | 0.4001 | 0.39819 | 147.3045 | 1.5774 | 5.7851 | 1.1896 | 1.2068 | 4.1466 | 14.016 | 0.099694
|  |  |  | 0.4101 | 0.4081 | 151.0042 | 1.6134 | 5.9188 | 1.499 | 1.5264 | 4.9819 | 13.8395 | 0.11977
|  |  |  | 0.4201 | 0.418 | 154.7047 | 1.6492 | 6.052 | 1.8871 | 1.9307 | 5.9284 | 13.6187 | 0.14253
|  |  |  | 0.4301 | 0.4279 | 158.4061 | 1.6849 | 6.1847 | 2.3728 | 2.4421 | 6.9812 | 13.3433 | 0.16784
|  |  |  | 0.4401 | 0.43779 | 162.1084 | 1.7204 | 6.317 | 2.9791 | 3.0888 | 8.1294 | 13.001 | 0.19545
|  |  |  | 0.4501 | 0.44769 | 165.8116 | 1.7557 | 6.4487 | 3.7333 | 3.9069 | 9.3568 | 12.5775 | 0.22496
|  |  |  | 0.4601 | 0.45758 | 169.5157 | 1.7909 | 6.58 | 4.6679 | 4.9417 | 10.644 | 12.0568 | 0.25591
|  |  |  | 0.4701 | 0.46747 | 173.2206 | 1.826 | 6.7109 | 5.8207 | 6.2506 | 11.9702 | 11.4225 | 0.28779
|  |  |  | 0.4801 | 0.47736 | 176.9264 | 1.8609 | 6.8412 | 7.2357 | 7.906 | 13.3166 | 10.6604 | 0.32016
|  |  |  | 0.4901 | 0.48724 | 180.6331 | 1.8956 | 6.9711 | 8.9635 | 10 | 14.6686 | 9.7649 | 0.35267
|  |  |  | 0.5001 | 0.49712 | 184.3406 | 1.9302 | 7.1005
|  |  |  | 0.5101 | 0.507 | 188.0491 | 1.9647 | 7.2295
|  |  |  | 0.5201 | 0.51688 | 191.7584 | 1.999 | 7.358
|  |  |  | 0.5301 | 0.52676 | 195.4685 | 2.0332 | 7.4861
|  |  |  | 0.5401 | 0.53663 | 199.1796 | 2.0672 | 7.6137
|  |  |  | 0.5501 | 0.5465 | 202.8915 | 2.1011 | 7.7409
|  |  |  | 0.5601 | 0.55637 | 206.6043 | 2.1349 | 7.8676
|  |  |  | 0.5701 | 0.56623 | 210.318 | 2.1685 | 7.9939
|  |  |  | 0.5801 | 0.5761 | 214.0326 | 2.2019 | 8.1197
|  |  |  | 0.5901 | 0.58596 | 217.748 | 2.2353 | 8.2451
|  |  |  | 0.6001 | 0.59582 | 221.4643 | 2.2684 | 8.3701
|  |  |  | 0.6101 | 0.60567 | 225.1815 | 2.3015 | 8.4946
|  |  |  | 0.6201 | 0.61553 | 228.8996 | 2.3344 | 8.6187
|  |  |  | 0.6301 | 0.62538 | 232.6185 | 2.3672 | 8.7424
|  |  |  | 0.6401 | 0.63523 | 236.3383 | 2.3998 | 8.8656
|  |  |  | 0.6501 | 0.64508 | 240.059 | 2.4323 | 8.9884
|  |  |  | 0.6601 | 0.65492 | 243.7805 | 2.4647 | 9.1108
|  |  |  | 0.6701 | 0.66477 | 247.5029 | 2.4969 | 9.2328
|  |  |  | 0.6801 | 0.67461 | 251.2263 | 2.529 | 9.3544
|  |  |  | 0.6901 | 0.68444 | 254.9504 | 2.561 | 9.4756
|  |  |  | 0.7001 | 0.69428 | 258.6755 | 2.5929 | 9.5963
|  |  |  | 0.7101 | 0.70411 | 262.4014 | 2.6246 | 9.7167
|  |  |  | 0.7201 | 0.71394 | 266.1282 | 2.6562 | 9.8366
|  |  |  | 0.7301 | 0.72377 | 269.8559 | 2.6876 | 9.9561
|  |  |  | 0.7401 | 0.7336 | 273.5844 | 2.719 | 10.0753
|  |  |  | 0.7501 | 0.74342 | 277.3138 | 2.7502 | 10.194
|  |  |  | 0.7601 | 0.75324 | 281.0441 | 2.7812 | 10.3124
|  |  |  | 0.7701 | 0.76306 | 284.7753 | 2.8122 | 10.4303
|  |  |  | 0.7801 | 0.77288 | 288.5073 | 2.843 | 10.5479
|  |  |  | 0.7901 | 0.7827 | 292.2403 | 2.8737 | 10.665
|  |  |  | 0.8001 | 0.79251 | 295.974 | 2.9043 | 10.7818
|  |  |  | 0.8101 | 0.80232 | 299.7087 | 2.9348 | 10.8982
|  |  |  | 0.8201 | 0.81213 | 303.4442 | 2.9651 | 11.0142
|  |  |  | 0.8301 | 0.82193 | 307.1806 | 2.9953 | 11.1299
|  |  |  | 0.8401 | 0.83173 | 310.9179 | 3.0254 | 11.2451
|  |  |  | 0.8501 | 0.84153 | 314.6561 | 3.0554 | 11.36
|  |  |  | 0.8601 | 0.85133 | 318.3951 | 3.0852 | 11.4745
|  |  |  | 0.8701 | 0.86113 | 322.135 | 3.115 | 11.5886
|  |  |  | 0.8801 | 0.87092 | 325.8758 | 3.1446 | 11.7024
|  |  |  | 0.8901 | 0.88071 | 329.6174 | 3.1741 | 11.8158
|  |  |  | 0.9001 | 0.8905 | 333.3599 | 3.2035 | 11.9288
|  |  |  | 0.9101 | 0.90029 | 337.1033 | 3.2328 | 12.0415
|  |  |  | 0.9201 | 0.91008 | 340.8476 | 3.2619 | 12.1538
|  |  |  | 0.9301 | 0.91986 | 344.5927 | 3.291 | 12.2658
|  |  |  | 0.9401 | 0.92964 | 348.3387 | 3.3199 | 12.3774
|  |  |  | 0.9501 | 0.93941 | 352.0856 | 3.3487 | 12.4886
|  |  |  | 0.9601 | 0.94919 | 355.8333 | 3.3774 | 12.5995
|  |  |  | 0.9701 | 0.95896 | 359.5819 | 3.406 | 12.71
|  |  |  | 0.9801 | 0.96873 | 363.3314 | 3.4345 | 12.8202
|  |  |  | 0.9901 | 0.9785 | 367.0818 | 3.4628 | 12.93
|  |  |  | 1.0001 | 0.98827 | 370.833 | 3.4911 | 13.0395
|  |  |  | 1.0101 | 0.99803 | 374.5851 | 3.5192 | 13.1487
|  |  |  | 1.0201 | 1.0078 | 378.3381 | 3.5473 | 13.2575
|  |  |  | 1.0301 | 1.0176 | 382.0919 | 3.5752 | 13.3659
|  |  |  | 1.0401 | 1.0273 | 385.8466 | 3.603 | 13.474
|  |  |  | 1.0501 | 1.0371 | 389.6022 | 3.6307 | 13.5818
|  |  |  | 1.0601 | 1.0468 | 393.3587 | 3.6583 | 13.6893
|  |  |  | 1.0701 | 1.0566 | 397.116 | 3.6858 | 13.7964
|  |  |  | 1.0801 | 1.0663 | 400.8742 | 3.7132 | 13.9032
|  |  |  | 1.0901 | 1.0761 | 404.6333 | 3.7405 | 14.0097
|  |  |  | 1.1001 | 1.0858 | 408.3932 | 3.7677 | 14.1158
|  |  |  | 1.1101 | 1.0955 | 412.154 | 3.7948 | 14.2216
|  |  |  | 1.1201 | 1.1053 | 415.9157 | 3.8218 | 14.3271
|  |  |  | 1.1301 | 1.115 | 419.6782 | 3.8486 | 14.4322
|  |  |  | 1.1401 | 1.1248 | 423.4417 | 3.8754 | 14.5371
|  |  |  | 1.1501 | 1.1345 | 427.2059 | 3.9021 | 14.6416
|  |  |  | 1.1601 | 1.1442 | 430.9711 | 3.9286 | 14.7458
|  |  |  | 1.1701 | 1.1539 | 434.7371 | 3.9551 | 14.8497
|  |  |  | 1.1801 | 1.1637 | 438.504 | 3.9815 | 14.9533
|  |  |  | 1.1901 | 1.1734 | 442.2718 | 4.0077 | 15.0566
|  |  |  | 1.2001 | 1.1831 | 446.0404 | 4.0339 | 15.1595
|  |  |  | 1.2101 | 1.1928 | 449.8099 | 4.06 | 15.2622
|  |  |  | 1.2201 | 1.2025 | 453.5803 | 4.086 | 15.3645
|  |  |  | 1.2301 | 1.2123 | 457.3515 | 4.1118 | 15.4665
|  |  |  | 1.2401 | 1.222 | 461.1236 | 4.1376 | 15.5683
|  |  |  | 1.2501 | 1.2317 | 464.8966 | 4.1633 | 15.6697
|  |  |  | 1.2601 | 1.2414 | 468.6704 | 4.1889 | 15.7708
|  |  |  | 1.2701 | 1.2511 | 472.4451 | 4.2144 | 15.8717
|  |  |  | 1.2801 | 1.2608 | 476.2207 | 4.2398 | 15.9722
|  |  |  | 1.2901 | 1.2705 | 479.9972 | 4.2651 | 16.0724
|  |  |  | 1.3001 | 1.2802 | 483.7745 | 4.2903 | 16.1724
|  |  |  | 1.3101 | 1.2899 | 487.5526 | 4.3154 | 16.272
|  |  |  | 1.3201 | 1.2996 | 491.3317 | 4.3404 | 16.3714
|  |  |  | 1.3301 | 1.3093 | 495.1116 | 4.3653 | 16.4705
|  |  |  | 1.3401 | 1.3189 | 498.8924 | 4.3902 | 16.5692
|  |  |  | 1.3501 | 1.3286 | 502.674 | 4.4149 | 16.6677
|  |  |  | 1.3601 | 1.3383 | 506.4566 | 4.4396 | 16.766
|  |  |  | 1.3701 | 1.348 | 510.2399 | 4.4641 | 16.8639
|  |  |  | 1.3801 | 1.3577 | 514.0242 | 4.4886 | 16.9615
|  |  |  | 1.3901 | 1.3674 | 517.8093 | 4.513 | 17.0589
|  |  |  | 1.4001 | 1.377 | 521.5953 | 4.5373 | 17.156
|  |  |  | 1.4101 | 1.3867 | 525.3821 | 4.5615 | 17.2528
|  |  |  | 1.4201 | 1.3964 | 529.1698 | 4.5856 | 17.3493
|  |  |  | 1.4301 | 1.406 | 532.9584 | 4.6096 | 17.4456
|  |  |  | 1.4401 | 1.4157 | 536.7479 | 4.6335 | 17.5415
|  |  |  | 1.4501 | 1.4254 | 540.5382 | 4.6574 | 17.6372
|  |  |  | 1.4601 | 1.435 | 544.3293 | 4.6812 | 17.7327
|  |  |  | 1.4701 | 1.4447 | 548.1214 | 4.7048 | 17.8279
|  |  |  | 1.4801 | 1.4543 | 551.9143 | 4.7284 | 17.9227
|  |  |  | 1.4901 | 1.464 | 555.708 | 4.7519 | 18.0174
|  |  |  | 1.5001 | 1.4737 | 559.5027 | 4.7753 | 18.1117
|  |  |  | 1.5101 | 1.4833 | 563.2982 | 4.7987 | 18.2058
|  |  |  | 1.5201 | 1.4929 | 567.0945 | 4.8219 | 18.2997
|  |  |  | 1.5301 | 1.5026 | 570.8918 | 4.8451 | 18.3933
|  |  |  | 1.5401 | 1.5122 | 574.6899 | 4.8682 | 18.4866
|  |  |  | 1.5501 | 1.5219 | 578.4888 | 4.8912 | 18.5796
|  |  |  | 1.5601 | 1.5315 | 582.2886 | 4.9141 | 18.6724
|  |  |  | 1.5701 | 1.5412 | 586.0893 | 4.9369 | 18.765
|  |  |  | 1.5801 | 1.5508 | 589.8908 | 4.9597 | 18.8573
|  |  |  | 1.5901 | 1.5604 | 593.6933 | 4.9824 | 18.9493
|  |  |  | 1.6001 | 1.57 | 597.4965 | 5.005 | 19.0411
|  |  |  | 1.6101 | 1.5797 | 601.3007 | 5.0275 | 19.1326
|  |  |  | 1.6201 | 1.5893 | 605.1057 | 5.0499 | 19.2239
|  |  |  | 1.6301 | 1.5989 | 608.9115 | 5.0723 | 19.3149
|  |  |  | 1.6401 | 1.6085 | 612.7182 | 5.0945 | 19.4057
|  |  |  | 1.6501 | 1.6182 | 616.5258 | 5.1167 | 19.4962
|  |  |  | 1.6601 | 1.6278 | 620.3343 | 5.1388 | 19.5865
|  |  |  | 1.6701 | 1.6374 | 624.1436 | 5.1609 | 19.6766
|  |  |  | 1.6801 | 1.647 | 627.9537 | 5.1828 | 19.7664
|  |  |  | 1.6901 | 1.6566 | 631.7648 | 5.2047 | 19.8559
|  |  |  | 1.7001 | 1.6662 | 635.5767 | 5.2265 | 19.9453
|  |  |  | 1.7101 | 1.6758 | 639.3894 | 5.2482 | 20.0344
|  |  |  | 1.7201 | 1.6854 | 643.203 | 5.2699 | 20.1232
|  |  |  | 1.7301 | 1.695 | 647.0175 | 5.2915 | 20.2118
|  |  |  | 1.7401 | 1.7046 | 650.8328 | 5.313 | 20.3002
|  |  |  | 1.7501 | 1.7142 | 654.649 | 5.3344 | 20.3883
|  |  |  | 1.7601 | 1.7238 | 658.4661 | 5.3557 | 20.4762
|  |  |  | 1.7701 | 1.7334 | 662.284 | 5.377 | 20.5639
|  |  |  | 1.7801 | 1.743 | 666.1028 | 5.3982 | 20.6513
|  |  |  | 1.7901 | 1.7526 | 669.9224 | 5.4193 | 20.7385
|  |  |  | 1.8001 | 1.7622 | 673.7429 | 5.4404 | 20.8255
|  |  |  | 1.8101 | 1.7717 | 677.5643 | 5.4614 | 20.9123
|  |  |  | 1.8201 | 1.7813 | 681.3865 | 5.4823 | 20.9988
|  |  |  | 1.8301 | 1.7909 | 685.2096 | 5.5031 | 21.0851
|  |  |  | 1.8401 | 1.8005 | 689.0335 | 5.5239 | 21.1711
|  |  |  | 1.8501 | 1.8101 | 692.8583 | 5.5445 | 21.257
|  |  |  | 1.8601 | 1.8196 | 696.6839 | 5.5652 | 21.3426
|  |  |  | 1.8701 | 1.8292 | 700.5104 | 5.5857 | 21.428
|  |  |  | 1.8801 | 1.8388 | 704.3378 | 5.6062 | 21.5132
|  |  |  | 1.8901 | 1.8483 | 708.166 | 5.6266 | 21.5982
|  |  |  | 1.9001 | 1.8579 | 711.9951 | 5.6469 | 21.6829
|  |  |  | 1.9101 | 1.8674 | 715.825 | 5.6672 | 21.7674
|  |  |  | 1.9201 | 1.877 | 719.6558 | 5.6874 | 21.8517
|  |  |  | 1.9301 | 1.8866 | 723.4875 | 5.7075 | 21.9358
|  |  |  | 1.9401 | 1.8961 | 727.32 | 5.7275 | 22.0197
|  |  |  | 1.9501 | 1.9057 | 731.1534 | 5.7475 | 22.1034
|  |  |  | 1.9601 | 1.9152 | 734.9876 | 5.7675 | 22.1868
|  |  |  | 1.9701 | 1.9248 | 738.8227 | 5.7873 | 22.2701
|  |  |  | 1.9801 | 1.9343 | 742.6586 | 5.8071 | 22.3531
|  |  |  | 1.9901 | 1.9439 | 746.4954 | 5.8268 | 22.4359
|  |  |  | 2.0001 | 1.9534 | 750.333 | 5.8464 | 22.5185
|  |  |  | 2.0101 | 1.9629 | 754.1715 | 5.866 | 22.6009
|  |  |  | 2.0201 | 1.9725 | 758.0109 | 5.8855 | 22.6831
|  |  |  | 2.0301 | 1.982 | 761.8511 | 5.905 | 22.7651
|  |  |  | 2.0401 | 1.9915 | 765.6922 | 5.9244 | 22.8469
|  |  |  | 2.0501 | 2.0011 | 769.5341 | 5.9437 | 22.9285
|  |  |  | 2.0601 | 2.0106 | 773.3769 | 5.9629 | 23.0099
|  |  |  | 2.0701 | 2.0201 | 777.2205 | 5.9821 | 23.091
|  |  |  | 2.0801 | 2.0296 | 781.065 | 6.0012 | 23.172
|  |  |  | 2.0901 | 2.0392 | 784.9103 | 6.0203 | 23.2528
|  |  |  | 2.1001 | 2.0487 | 788.7565 | 6.0393 | 23.3334
|  |  |  | 2.1101 | 2.0582 | 792.6035 | 6.0582 | 23.4138
|  |  |  | 2.1201 | 2.0677 | 796.4514 | 6.0771 | 23.4939
|  |  |  | 2.1301 | 2.0772 | 800.3002 | 6.0959 | 23.5739
|  |  |  | 2.1401 | 2.0867 | 804.1498 | 6.1146 | 23.6537
|  |  |  | 2.1501 | 2.0962 | 808.0002 | 6.1333 | 23.7333
|  |  |  | 2.1601 | 2.1057 | 811.8515 | 6.1519 | 23.8127
|  |  |  | 2.1701 | 2.1152 | 815.7037 | 6.1705 | 23.8919
|  |  |  | 2.1801 | 2.1247 | 819.5567 | 6.1889 | 23.9709
|  |  |  | 2.1901 | 2.1342 | 823.4106 | 6.2074 | 24.0497
|  |  |  | 2.2001 | 2.1437 | 827.2653 | 6.2257 | 24.1284
|  |  |  | 2.2101 | 2.1532 | 831.1208 | 6.244 | 24.2068
|  |  |  | 2.2201 | 2.1627 | 834.9773 | 6.2623 | 24.285
|  |  |  | 2.2301 | 2.1722 | 838.8345 | 6.2805 | 24.3631
|  |  |  | 2.2401 | 2.1817 | 842.6926 | 6.2986 | 24.441
|  |  |  | 2.2501 | 2.1912 | 846.5516 | 6.3166 | 24.5187
|  |  |  | 2.2601 | 2.2007 | 850.4114 | 6.3346 | 24.5962
|  |  |  | 2.2701 | 2.2101 | 854.2721 | 6.3526 | 24.6735
|  |  |  | 2.2801 | 2.2196 | 858.1336 | 6.3705 | 24.7506
|  |  |  | 2.2901 | 2.2291 | 861.996 | 6.3883 | 24.8276
|  |  |  | 2.3001 | 2.2386 | 865.8592 | 6.4061 | 24.9043
|  |  |  | 2.3101 | 2.248 | 869.7232 | 6.4238 | 24.9809
|  |  |  | 2.3201 | 2.2575 | 873.5882 | 6.4414 | 25.0573
|  |  |  | 2.3301 | 2.267 | 877.4539 | 6.459 | 25.1336
|  |  |  | 2.3401 | 2.2764 | 881.3205 | 6.4765 | 25.2096
|  |  |  | 2.3501 | 2.2859 | 885.188 | 6.494 | 25.2855
|  |  |  | 2.3601 | 2.2954 | 889.0563 | 6.5114 | 25.3612
|  |  |  | 2.3701 | 2.3048 | 892.9254 | 6.5288 | 25.4367
|  |  |  | 2.3801 | 2.3143 | 896.7954 | 6.5461 | 25.512
|  |  |  | 2.3901 | 2.3237 | 900.6663 | 6.5633 | 25.5872
|  |  |  | 2.4001 | 2.3332 | 904.538 | 6.5805 | 25.6622
|  |  |  | 2.4101 | 2.3426 | 908.4105 | 6.5977 | 25.737
|  |  |  | 2.4201 | 2.3521 | 912.2839 | 6.6147 | 25.8116
|  |  |  | 2.4301 | 2.3615 | 916.1581 | 6.6318 | 25.8861
|  |  |  | 2.4401 | 2.371 | 920.0332 | 6.6487 | 25.9604
|  |  |  | 2.4501 | 2.3804 | 923.9091 | 6.6656 | 26.0345
|  |  |  | 2.4601 | 2.3899 | 927.7859 | 6.6825 | 26.1085
|  |  |  | 2.4701 | 2.3993 | 931.6635 | 6.6993 | 26.1823
|  |  |  | 2.4801 | 2.4087 | 935.5419 | 6.716 | 26.2559
|  |  |  | 2.4901 | 2.4182 | 939.4212 | 6.7327 | 26.3293
|  |  |  | 2.5001 | 2.4276 | 943.3013 | 6.7494 | 26.4026
|  |  |  | 2.5101 | 2.437 | 947.1823 | 6.766 | 26.4757
|  |  |  | 2.5201 | 2.4465 | 951.0642 | 6.7825 | 26.5487
|  |  |  | 2.5301 | 2.4559 | 954.9468 | 6.799 | 26.6215
|  |  |  | 2.5401 | 2.4653 | 958.8303 | 6.8154 | 26.6941
|  |  |  | 2.5501 | 2.4747 | 962.7147 | 6.8318 | 26.7665
|  |  |  | 2.5601 | 2.4841 | 966.5999 | 6.8481 | 26.8388
|  |  |  | 2.5701 | 2.4936 | 970.4859 | 6.8643 | 26.911
|  |  |  | 2.5801 | 2.503 | 974.3728 | 6.8806 | 26.9829
|  |  |  | 2.5901 | 2.5124 | 978.2605 | 6.8967 | 27.0547
|  |  |  | 2.6001 | 2.5218 | 982.1491 | 6.9128 | 27.1264
|  |  |  | 2.6101 | 2.5312 | 986.0385 | 6.9289 | 27.1979
|  |  |  | 2.6201 | 2.5406 | 989.9288 | 6.9449 | 27.2692
|  |  |  | 2.6301 | 2.55 | 993.8198 | 6.9608 | 27.3404
|  |  |  | 2.6401 | 2.5594 | 997.7118 | 6.9768 | 27.4114
|  |  |  | 2.6501 | 2.5688 | 1001.6045 | 6.9926 | 27.4822
|  |  |  | 2.6601 | 2.5782 | 1005.4981 | 7.0084 | 27.5529
|  |  |  | 2.6701 | 2.5876 | 1009.3926 | 7.0242 | 27.6235
|  |  |  | 2.6801 | 2.597 | 1013.2879 | 7.0399 | 27.6939
|  |  |  | 2.6901 | 2.6064 | 1017.184 | 7.0555 | 27.7641
|  |  |  | 2.7001 | 2.6158 | 1021.081 | 7.0711 | 27.8342
|  |  |  | 2.7101 | 2.6251 | 1024.9788 | 7.0867 | 27.9041
|  |  |  | 2.7201 | 2.6345 | 1028.8774 | 7.1022 | 27.9739
|  |  |  | 2.7301 | 2.6439 | 1032.7769 | 7.1176 | 28.0435
|  |  |  | 2.7401 | 2.6533 | 1036.6772 | 7.133 | 28.113
|  |  |  | 2.7501 | 2.6627 | 1040.5783 | 7.1484 | 28.1823
|  |  |  | 2.7601 | 2.672 | 1044.4803 | 7.1637 | 28.2515
|  |  |  | 2.7701 | 2.6814 | 1048.3831 | 7.1789 | 28.3205
|  |  |  | 2.7801 | 2.6908 | 1052.2868 | 7.1942 | 28.3893
|  |  |  | 2.7901 | 2.7002 | 1056.1913 | 7.2093 | 28.4581
|  |  |  | 2.8001 | 2.7095 | 1060.0966 | 7.2244 | 28.5266
|  |  |  | 2.8101 | 2.7189 | 1064.0028 | 7.2395 | 28.5951
|  |  |  | 2.8201 | 2.7282 | 1067.9098 | 7.2545 | 28.6634
|  |  |  | 2.8301 | 2.7376 | 1071.8176 | 7.2695 | 28.7315
|  |  |  | 2.8401 | 2.747 | 1075.7263 | 7.2844 | 28.7995
|  |  |  | 2.8501 | 2.7563 | 1079.6358 | 7.2993 | 28.8673
|  |  |  | 2.8601 | 2.7657 | 1083.5461 | 7.3141 | 28.935
|  |  |  | 2.8701 | 2.775 | 1087.4573 | 7.3289 | 29.0026
|  |  |  | 2.8801 | 2.7844 | 1091.3693 | 7.3436 | 29.07
|  |  |  | 2.8901 | 2.7937 | 1095.2822 | 7.3583 | 29.1373
|  |  |  | 2.9001 | 2.8031 | 1099.1958 | 7.373 | 29.2044
|  |  |  | 2.9101 | 2.8124 | 1103.1103 | 7.3876 | 29.2714
|  |  |  | 2.9201 | 2.8218 | 1107.0257 | 7.4021 | 29.3382
|  |  |  | 2.9301 | 2.8311 | 1110.9418 | 7.4166 | 29.405
|  |  |  | 2.9401 | 2.8404 | 1114.8588 | 7.4311 | 29.4715
|  |  |  | 2.9501 | 2.8498 | 1118.7766 | 7.4455 | 29.538
|  |  |  | 2.9601 | 2.8591 | 1122.6953 | 7.4599 | 29.6042
|  |  |  | 2.9701 | 2.8684 | 1126.6148 | 7.4742 | 29.6704
|  |  |  | 2.9801 | 2.8778 | 1130.5351 | 7.4885 | 29.7364
|  |  |  | 2.9901 | 2.8871 | 1134.4563 | 7.5027 | 29.8023
|  |  |  | 3.0001 | 2.8964 | 1138.3782 | 7.5169 | 29.868
|  |  |  | 3.0101 | 2.9057 | 1142.301 | 7.5311 | 29.9336
|  |  |  | 3.0201 | 2.915 | 1146.2247 | 7.5452 | 29.9991
|  |  |  | 3.0301 | 2.9244 | 1150.1491 | 7.5593 | 30.0644
|  |  |  | 3.0401 | 2.9337 | 1154.0744 | 7.5733 | 30.1297
|  |  |  | 3.0501 | 2.943 | 1158.0005 | 7.5873 | 30.1947
|  |  |  | 3.0601 | 2.9523 | 1161.9275 | 7.6012 | 30.2597
|  |  |  | 3.0701 | 2.9616 | 1165.8553 | 7.6151 | 30.3245
|  |  |  | 3.0801 | 2.9709 | 1169.7839 | 7.6289 | 30.3891
|  |  |  | 3.0901 | 2.9802 | 1173.7133 | 7.6427 | 30.4537
|  |  |  | 3.1001 | 2.9895 | 1177.6435 | 7.6565 | 30.5181
|  |  |  | 3.1101 | 2.9988 | 1181.5746 | 7.6702 | 30.5824
|  |  |  | 3.1201 | 3.0081 | 1185.5065 | 7.6839 | 30.6465
|  |  |  | 3.1301 | 3.0174 | 1189.4392 | 7.6975 | 30.7105
|  |  |  | 3.1401 | 3.0267 | 1193.3728 | 7.7111 | 30.7744
|  |  |  | 3.1501 | 3.036 | 1197.3072 | 7.7247 | 30.8382
|  |  |  | 3.1601 | 3.0453 | 1201.2424 | 7.7382 | 30.9018
|  |  |  | 3.1701 | 3.0546 | 1205.1784 | 7.7516 | 30.9653
|  |  |  | 3.1801 | 3.0639 | 1209.1153 | 7.7651 | 31.0287
|  |  |  | 3.1901 | 3.0732 | 1213.0529 | 7.7784 | 31.0919
|  |  |  | 3.2001 | 3.0824 | 1216.9914 | 7.7918 | 31.1551
|  |  |  | 3.2101 | 3.0917 | 1220.9307 | 7.8051 | 31.2181
|  |  |  | 3.2201 | 3.101 | 1224.8709 | 7.8183 | 31.2809
|  |  |  | 3.2301 | 3.1103 | 1228.8118 | 7.8316 | 31.3437
|  |  |  | 3.2401 | 3.1195 | 1232.7536 | 7.8447 | 31.4063
|  |  |  | 3.2501 | 3.1288 | 1236.6962 | 7.8579 | 31.4688
|  |  |  | 3.2601 | 3.1381 | 1240.6396 | 7.871 | 31.5312
|  |  |  | 3.2701 | 3.1473 | 1244.5839 | 7.884 | 31.5935
|  |  |  | 3.2801 | 3.1566 | 1248.5289 | 7.8971 | 31.6556
|  |  |  | 3.2901 | 3.1659 | 1252.4748 | 7.91 | 31.7176
|  |  |  | 3.3001 | 3.1751 | 1256.4215 | 7.923 | 31.7795
|  |  |  | 3.3101 | 3.1844 | 1260.369 | 7.9359 | 31.8413
|  |  |  | 3.3201 | 3.1937 | 1264.3174 | 7.9487 | 31.9029
|  |  |  | 3.3301 | 3.2029 | 1268.2665 | 7.9616 | 31.9644
|  |  |  | 3.3401 | 3.2122 | 1272.2165 | 7.9744 | 32.0258
|  |  |  | 3.3501 | 3.2214 | 1276.1673 | 7.9871 | 32.0871
|  |  |  | 3.3601 | 3.2307 | 1280.1189 | 7.9998 | 32.1483
|  |  |  | 3.3701 | 3.2399 | 1284.0713 | 8.0125 | 32.2094
|  |  |  | 3.3801 | 3.2491 | 1288.0245 | 8.0251 | 32.2703
|  |  |  | 3.3901 | 3.2584 | 1291.9786 | 8.0377 | 32.3311
|  |  |  | 3.4001 | 3.2676 | 1295.9335 | 8.0502 | 32.3918
|  |  |  | 3.4101 | 3.2769 | 1299.8892 | 8.0628 | 32.4524
|  |  |  | 3.4201 | 3.2861 | 1303.8457 | 8.0752 | 32.5129
|  |  |  | 3.4301 | 3.2953 | 1307.803 | 8.0877 | 32.5732
|  |  |  | 3.4401 | 3.3046 | 1311.7611 | 8.1001 | 32.6335
|  |  |  | 3.4501 | 3.3138 | 1315.72 | 8.1124 | 32.6936
|  |  |  | 3.4601 | 3.323 | 1319.6798 | 8.1248 | 32.7536
|  |  |  | 3.4701 | 3.3323 | 1323.6404 | 8.137 | 32.8135
|  |  |  | 3.4801 | 3.3415 | 1327.6017 | 8.1493 | 32.8733
|  |  |  | 3.4901 | 3.3507 | 1331.5639 | 8.1615 | 32.9329
|  |  |  | 3.5001 | 3.3599 | 1335.5269 | 8.1737 | 32.9925
|  |  |  | 3.5101 | 3.3691 | 1339.4907 | 8.1858 | 33.0519
|  |  |  | 3.5201 | 3.3783 | 1343.4554 | 8.1979 | 33.1113
|  |  |  | 3.5301 | 3.3876 | 1347.4208 | 8.21 | 33.1705
|  |  |  | 3.5401 | 3.3968 | 1351.387 | 8.222 | 33.2296
|  |  |  | 3.5501 | 3.406 | 1355.3541 | 8.234 | 33.2886
|  |  |  | 3.5601 | 3.4152 | 1359.322 | 8.246 | 33.3475
|  |  |  | 3.5701 | 3.4244 | 1363.2906 | 8.2579 | 33.4062
|  |  |  | 3.5801 | 3.4336 | 1367.2601 | 8.2698 | 33.4649
|  |  |  | 3.5901 | 3.4428 | 1371.2304 | 8.2817 | 33.5235
|  |  |  | 3.6001 | 3.452 | 1375.2015 | 8.2935 | 33.5819
|  |  |  | 3.6101 | 3.4612 | 1379.1734 | 8.3053 | 33.6403
|  |  |  | 3.6201 | 3.4704 | 1383.1461 | 8.317 | 33.6985
|  |  |  | 3.6301 | 3.4796 | 1387.1196 | 8.3287 | 33.7566
|  |  |  | 3.6401 | 3.4888 | 1391.094 | 8.3404 | 33.8146
|  |  |  | 3.6501 | 3.498 | 1395.0691 | 8.352 | 33.8726
|  |  |  | 3.6601 | 3.5071 | 1399.045 | 8.3636 | 33.9304
|  |  |  | 3.6701 | 3.5163 | 1403.0217 | 8.3752 | 33.9881
|  |  |  | 3.6801 | 3.5255 | 1406.9993 | 8.3867 | 34.0457
|  |  |  | 3.6901 | 3.5347 | 1410.9776 | 8.3982 | 34.1031
|  |  |  | 3.7001 | 3.5439 | 1414.9568 | 8.4097 | 34.1605
|  |  |  | 3.7101 | 3.553 | 1418.9367 | 8.4211 | 34.2178
|  |  |  | 3.7201 | 3.5622 | 1422.9175 | 8.4325 | 34.275
|  |  |  | 3.7301 | 3.5714 | 1426.899 | 8.4439 | 34.3321
|  |  |  | 3.7401 | 3.5806 | 1430.8814 | 8.4552 | 34.389
|  |  |  | 3.7501 | 3.5897 | 1434.8646 | 8.4665 | 34.4459
|  |  |  | 3.7601 | 3.5989 | 1438.8485 | 8.4778 | 34.5027
|  |  |  | 3.7701 | 3.6081 | 1442.8333 | 8.489 | 34.5593
|  |  |  | 3.7801 | 3.6172 | 1446.8189 | 8.5002 | 34.6159
|  |  |  | 3.7901 | 3.6264 | 1450.8052 | 8.5114 | 34.6723
|  |  |  | 3.8001 | 3.6355 | 1454.7924 | 8.5225 | 34.7287
|  |  |  | 3.8101 | 3.6447 | 1458.7803 | 8.5336 | 34.7849
|  |  |  | 3.8201 | 3.6538 | 1462.7691 | 8.5447 | 34.8411
|  |  |  | 3.8301 | 3.663 | 1466.7586 | 8.5557 | 34.8972
|  |  |  | 3.8401 | 3.6721 | 1470.749 | 8.5667 | 34.9531
|  |  |  | 3.8501 | 3.6813 | 1474.7401 | 8.5777 | 35.009
|  |  |  | 3.8601 | 3.6904 | 1478.7321 | 8.5886 | 35.0647
|  |  |  | 3.8701 | 3.6996 | 1482.7248 | 8.5995 | 35.1204
|  |  |  | 3.8801 | 3.7087 | 1486.7184 | 8.6104 | 35.1759
|  |  |  | 3.8901 | 3.7179 | 1490.7127 | 8.6212 | 35.2314
|  |  |  | 3.9001 | 3.727 | 1494.7078 | 8.632 | 35.2868
|  |  |  | 3.9101 | 3.7361 | 1498.7038 | 8.6428 | 35.342
|  |  |  | 3.9201 | 3.7453 | 1502.7005 | 8.6535 | 35.3972
|  |  |  | 3.9301 | 3.7544 | 1506.698 | 8.6642 | 35.4523
|  |  |  | 3.9401 | 3.7635 | 1510.6963 | 8.6749 | 35.5073
|  |  |  | 3.9501 | 3.7727 | 1514.6954 | 8.6856 | 35.5621
|  |  |  | 3.9601 | 3.7818 | 1518.6953 | 8.6962 | 35.6169
|  |  |  | 3.9701 | 3.7909 | 1522.6959 | 8.7068 | 35.6716
|  |  |  | 3.9801 | 3.8 | 1526.6974 | 8.7173 | 35.7262
|  |  |  | 3.9901 | 3.8091 | 1530.6997 | 8.7278 | 35.7807
|  |  |  | 4.0001 | 3.8183 | 1534.7027 | 8.7383 | 35.8351
|  |  |  | 4.0101 | 3.8274 | 1538.7066 | 8.7488 | 35.8894
|  |  |  | 4.0201 | 3.8365 | 1542.7112 | 8.7592 | 35.9436
|  |  |  | 4.0301 | 3.8456 | 1546.7166 | 8.7696 | 35.9978
|  |  |  | 4.0401 | 3.8547 | 1550.7228 | 8.78 | 36.0518
|  |  |  | 4.0501 | 3.8638 | 1554.7298 | 8.7903 | 36.1057
|  |  |  | 4.0601 | 3.8729 | 1558.7376 | 8.8006 | 36.1596
|  |  |  | 4.0701 | 3.882 | 1562.7462 | 8.8109 | 36.2133
|  |  |  | 4.0801 | 3.8911 | 1566.7555 | 8.8211 | 36.267
|  |  |  | 4.0901 | 3.9002 | 1570.7657 | 8.8313 | 36.3206
|  |  |  | 4.1001 | 3.9093 | 1574.7766 | 8.8415 | 36.374
|  |  |  | 4.1101 | 3.9184 | 1578.7883 | 8.8517 | 36.4274
|  |  |  | 4.1201 | 3.9275 | 1582.8008 | 8.8618 | 36.4807
|  |  |  | 4.1301 | 3.9366 | 1586.8141 | 8.8719 | 36.5339
|  |  |  | 4.1401 | 3.9457 | 1590.8282 | 8.882 | 36.5871
|  |  |  | 4.1501 | 3.9548 | 1594.843 | 8.892 | 36.6401
|  |  |  | 4.1601 | 3.9639 | 1598.8587 | 8.902 | 36.693
|  |  |  | 4.1701 | 3.973 | 1602.8751 | 8.912 | 36.7459
|  |  |  | 4.1801 | 3.982 | 1606.8923 | 8.9219 | 36.7986
|  |  |  | 4.1901 | 3.9911 | 1610.9103 | 8.9319 | 36.8513
|  |  |  | 4.2001 | 4.0002 | 1614.929 | 8.9417 | 36.9039
|  |  |  | 4.2101 | 4.0093 | 1618.9485 | 8.9516 | 36.9564
|  |  |  | 4.2201 | 4.0183 | 1622.9689 | 8.9614 | 37.0088
|  |  |  | 4.2301 | 4.0274 | 1626.99 | 8.9712 | 37.0611
|  |  |  | 4.2401 | 4.0365 | 1631.0118 | 8.981 | 37.1133
|  |  |  | 4.2501 | 4.0455 | 1635.0345 | 8.9908 | 37.1655
|  |  |  | 4.2601 | 4.0546 | 1639.0579 | 9.0005 | 37.2175
|  |  |  | 4.2701 | 4.0637 | 1643.0821 | 9.0102 | 37.2695
|  |  |  | 4.2801 | 4.0727 | 1647.1071 | 9.0198 | 37.3214
|  |  |  | 4.2901 | 4.0818 | 1651.1329 | 9.0295 | 37.3732
|  |  |  | 4.3001 | 4.0909 | 1655.1594 | 9.0391 | 37.4249
|  |  |  | 4.3101 | 4.0999 | 1659.1868 | 9.0486 | 37.4766
|  |  |  | 4.3201 | 4.109 | 1663.2148 | 9.0582 | 37.5281
|  |  |  | 4.3301 | 4.118 | 1667.2437 | 9.0677 | 37.5796
|  |  |  | 4.3401 | 4.1271 | 1671.2733 | 9.0772 | 37.631
|  |  |  | 4.3501 | 4.1361 | 1675.3038 | 9.0867 | 37.6822
|  |  |  | 4.3601 | 4.1452 | 1679.3349 | 9.0961 | 37.7335
|  |  |  | 4.3701 | 4.1542 | 1683.3669 | 9.1055 | 37.7846
|  |  |  | 4.3801 | 4.1632 | 1687.3996 | 9.1149 | 37.8356
|  |  |  | 4.3901 | 4.1723 | 1691.4331 | 9.1242 | 37.8866
|  |  |  | 4.4001 | 4.1813 | 1695.4674 | 9.1336 | 37.9375
|  |  |  | 4.4101 | 4.1903 | 1699.5024 | 9.1429 | 37.9883
|  |  |  | 4.4201 | 4.1994 | 1703.5382 | 9.1521 | 38.039
|  |  |  | 4.4301 | 4.2084 | 1707.5748 | 9.1614 | 38.0896
|  |  |  | 4.4401 | 4.2174 | 1711.6122 | 9.1706 | 38.1402
|  |  |  | 4.4501 | 4.2265 | 1715.6503 | 9.1798 | 38.1906
|  |  |  | 4.4601 | 4.2355 | 1719.6892 | 9.189 | 38.241
|  |  |  | 4.4701 | 4.2445 | 1723.7288 | 9.1981 | 38.2913
|  |  |  | 4.4801 | 4.2535 | 1727.7692 | 9.2072 | 38.3416
|  |  |  | 4.4901 | 4.2626 | 1731.8104 | 9.2163 | 38.3917
|  |  |  | 4.5001 | 4.2716 | 1735.8524 | 9.2254 | 38.4418
|  |  |  | 4.5101 | 4.2806 | 1739.8951 | 9.2344 | 38.4918
|  |  |  | 4.5201 | 4.2896 | 1743.9386 | 9.2434 | 38.5417
|  |  |  | 4.5301 | 4.2986 | 1747.9828 | 9.2524 | 38.5915
|  |  |  | 4.5401 | 4.3076 | 1752.0278 | 9.2613 | 38.6413
|  |  |  | 4.5501 | 4.3166 | 1756.0736 | 9.2703 | 38.6909
|  |  |  | 4.5601 | 4.3256 | 1760.1201 | 9.2792 | 38.7405
|  |  |  | 4.5701 | 4.3346 | 1764.1674 | 9.288 | 38.79
|  |  |  | 4.5801 | 4.3436 | 1768.2154 | 9.2969 | 38.8395
|  |  |  | 4.5901 | 4.3526 | 1772.2643 | 9.3057 | 38.8888
|  |  |  | 4.6001 | 4.3616 | 1776.3138 | 9.3145 | 38.9381
|  |  |  | 4.6101 | 4.3706 | 1780.3642 | 9.3233 | 38.9873
|  |  |  | 4.6201 | 4.3796 | 1784.4152 | 9.332 | 39.0364
|  |  |  | 4.6301 | 4.3886 | 1788.4671 | 9.3407 | 39.0855
|  |  |  | 4.6401 | 4.3976 | 1792.5197 | 9.3494 | 39.1345
|  |  |  | 4.6501 | 4.4066 | 1796.5731 | 9.3581 | 39.1834
|  |  |  | 4.6601 | 4.4156 | 1800.6272 | 9.3668 | 39.2322
|  |  |  | 4.6701 | 4.4246 | 1804.6821 | 9.3754 | 39.2809
|  |  |  | 4.6801 | 4.4336 | 1808.7377 | 9.384 | 39.3296
|  |  |  | 4.6901 | 4.4425 | 1812.7941 | 9.3926 | 39.3782
|  |  |  | 4.7001 | 4.4515 | 1816.8512 | 9.4011 | 39.4267
|  |  |  | 4.7101 | 4.4605 | 1820.9091 | 9.4096 | 39.4752
|  |  |  | 4.7201 | 4.4695 | 1824.9678 | 9.4181 | 39.5235
|  |  |  | 4.7301 | 4.4784 | 1829.0272 | 9.4266 | 39.5718
|  |  |  | 4.7401 | 4.4874 | 1833.0873 | 9.435 | 39.6201
|  |  |  | 4.7501 | 4.4964 | 1837.1482 | 9.4435 | 39.6682
|  |  |  | 4.7601 | 4.5054 | 1841.2099 | 9.4519 | 39.7163
|  |  |  | 4.7701 | 4.5143 | 1845.2723 | 9.4602 | 39.7643
|  |  |  | 4.7801 | 4.5233 | 1849.3355 | 9.4686 | 39.8122
|  |  |  | 4.7901 | 4.5322 | 1853.3994 | 9.4769 | 39.8601
|  |  |  | 4.8001 | 4.5412 | 1857.464 | 9.4852 | 39.9079
|  |  |  | 4.8101 | 4.5502 | 1861.5294 | 9.4935 | 39.9556
|  |  |  | 4.8201 | 4.5591 | 1865.5956 | 9.5017 | 40.0032
|  |  |  | 4.8301 | 4.5681 | 1869.6625 | 9.51 | 40.0508
|  |  |  | 4.8401 | 4.577 | 1873.7301 | 9.5182 | 40.0983
|  |  |  | 4.8501 | 4.586 | 1877.7985 | 9.5264 | 40.1457
|  |  |  | 4.8601 | 4.5949 | 1881.8676 | 9.5345 | 40.193
|  |  |  | 4.8701 | 4.6039 | 1885.9375 | 9.5426 | 40.2403
|  |  |  | 4.8801 | 4.6128 | 1890.0081 | 9.5508 | 40.2875
|  |  |  | 4.8901 | 4.6217 | 1894.0795 | 9.5588 | 40.3347
|  |  |  | 4.9001 | 4.6307 | 1898.1516 | 9.5669 | 40.3817
|  |  |  | 4.9101 | 4.6396 | 1902.2245 | 9.575 | 40.4287
|  |  |  | 4.9201 | 4.6486 | 1906.2981 | 9.583 | 40.4757
|  |  |  | 4.9301 | 4.6575 | 1910.3724 | 9.591 | 40.5225
|  |  |  | 4.9401 | 4.6664 | 1914.4475 | 9.5989 | 40.5693
|  |  |  | 4.9501 | 4.6754 | 1918.5233 | 9.6069 | 40.616
|  |  |  | 4.9601 | 4.6843 | 1922.5998 | 9.6148 | 40.6627
|  |  |  | 4.9701 | 4.6932 | 1926.6771 | 9.6227 | 40.7093
|  |  |  | 4.9801 | 4.7021 | 1930.7552 | 9.6306 | 40.7558
|  |  |  | 4.9901 | 4.7111 | 1934.8339 | 9.6384 | 40.8022
|  |  |  | 5.0001 | 4.72 | 1938.9134 | 9.6463 | 40.8486
|  |  |  | 5.0101 | 4.7289 | 1942.9937 | 9.6541 | 40.8949
|  |  |  | 5.0201 | 4.7378 | 1947.0746 | 9.6619 | 40.9411
|  |  |  | 5.0301 | 4.7467 | 1951.1564 | 9.6696 | 40.9873
|  |  |  | 5.0401 | 4.7556 | 1955.2388 | 9.6774 | 41.0334
|  |  |  | 5.0501 | 4.7646 | 1959.322 | 9.6851 | 41.0794
|  |  |  | 5.0601 | 4.7735 | 1963.4059 | 9.6928 | 41.1254
|  |  |  | 5.0701 | 4.7824 | 1967.4905 | 9.7005 | 41.1713
|  |  |  | 5.0801 | 4.7913 | 1971.5759 | 9.7081 | 41.2171
|  |  |  | 5.0901 | 4.8002 | 1975.662 | 9.7158 | 41.2629
|  |  |  | 5.1001 | 4.8091 | 1979.7488 | 9.7234 | 41.3086
|  |  |  | 5.1101 | 4.818 | 1983.8364 | 9.731 | 41.3542
|  |  |  | 5.1201 | 4.8269 | 1987.9247 | 9.7385 | 41.3998
|  |  |  | 5.1301 | 4.8358 | 1992.0137 | 9.7461 | 41.4453
|  |  |  | 5.1401 | 4.8447 | 1996.1035 | 9.7536 | 41.4907
|  |  |  | 5.1501 | 4.8536 | 2000.194 | 9.7611 | 41.5361
|  |  |  | 5.1601 | 4.8625 | 2004.2852 | 9.7686 | 41.5814
|  |  |  | 5.1701 | 4.8713 | 2008.3771 | 9.776 | 41.6267
|  |  |  | 5.1801 | 4.8802 | 2012.4698 | 9.7834 | 41.6718
|  |  |  | 5.1901 | 4.8891 | 2016.5631 | 9.7909 | 41.7169
|  |  |  | 5.2001 | 4.898 | 2020.6572 | 9.7983 | 41.762
|  |  |  | 5.2101 | 4.9069 | 2024.7521 | 9.8056 | 41.807
|  |  |  | 5.2201 | 4.9158 | 2028.8476 | 9.813 | 41.8519
|  |  |  | 5.2301 | 4.9246 | 2032.9439 | 9.8203 | 41.8968
|  |  |  | 5.2401 | 4.9335 | 2037.0409 | 9.8276 | 41.9415
|  |  |  | 5.2501 | 4.9424 | 2041.1386 | 9.8349 | 41.9863
|  |  |  | 5.2601 | 4.9512 | 2045.2371 | 9.8421 | 42.0309
|  |  |  | 5.2701 | 4.9601 | 2049.3362 | 9.8494 | 42.0755
|  |  |  | 5.2801 | 4.969 | 2053.4361 | 9.8566 | 42.1201
|  |  |  | 5.2901 | 4.9779 | 2057.5367 | 9.8638 | 42.1645
|  |  |  | 5.3001 | 4.9867 | 2061.638 | 9.871 | 42.209
|  |  |  | 5.3101 | 4.9956 | 2065.74 | 9.8781 | 42.2533
|  |  |  | 5.3201 | 5.0044 | 2069.8428 | 9.8853 | 42.2976
|  |  |  | 5.3301 | 5.0133 | 2073.9462 | 9.8924 | 42.3418
|  |  |  | 5.3401 | 5.0222 | 2078.0504 | 9.8995 | 42.386
|  |  |  | 5.3501 | 5.031 | 2082.1553 | 9.9066 | 42.4301
|  |  |  | 5.3601 | 5.0399 | 2086.2609 | 9.9136 | 42.4741
|  |  |  | 5.3701 | 5.0487 | 2090.3672 | 9.9207 | 42.5181
|  |  |  | 5.3801 | 5.0576 | 2094.4742 | 9.9277 | 42.562
|  |  |  | 5.3901 | 5.0664 | 2098.582 | 9.9347 | 42.6059
|  |  |  | 5.4001 | 5.0753 | 2102.6904 | 9.9416 | 42.6497
|  |  |  | 5.4101 | 5.0841 | 2106.7996 | 9.9486 | 42.6934
|  |  |  | 5.4201 | 5.0929 | 2110.9095 | 9.9555 | 42.7371
|  |  |  | 5.4301 | 5.1018 | 2115.02 | 9.9624 | 42.7807
|  |  |  | 5.4401 | 5.1106 | 2119.1313 | 9.9693 | 42.8243
|  |  |  | 5.4501 | 5.1194 | 2123.2433 | 9.9762 | 42.8677
|  |  |  | 5.4601 | 5.1283 | 2127.356 | 9.9831 | 42.9112
|  |  |  | 5.4701 | 5.1371 | 2131.4694 | 9.9899 | 42.9546
|  |  |  | 5.4801 | 5.1459 | 2135.5835 | 9.9967 | 42.9979
|  |  |  | 5.4901 | 5.1548 | 2139.6983 | 10.0035 | 43.0411
|  |  |  | 5.5001 | 5.1636 | 2143.8139 | 10.0103 | 43.0843
|  |  |  | 5.5101 | 5.1724 | 2147.9301 | 10.017 | 43.1275
|  |  |  | 5.5201 | 5.1812 | 2152.047 | 10.0238 | 43.1705
|  |  |  | 5.5301 | 5.1901 | 2156.1646 | 10.0305 | 43.2136
|  |  |  | 5.5401 | 5.1989 | 2160.283 | 10.0372 | 43.2565
|  |  |  | 5.5501 | 5.2077 | 2164.402 | 10.0438 | 43.2994
|  |  |  | 5.5601 | 5.2165 | 2168.5217 | 10.0505 | 43.3423
|  |  |  | 5.5701 | 5.2253 | 2172.6422 | 10.0571 | 43.3851
|  |  |  | 5.5801 | 5.2341 | 2176.7633 | 10.0637 | 43.4278
|  |  |  | 5.5901 | 5.243 | 2180.8851 | 10.0703 | 43.4705
|  |  |  | 5.6001 | 5.2518 | 2185.0076 | 10.0769 | 43.5131
|  |  |  | 5.6101 | 5.2606 | 2189.1308 | 10.0835 | 43.5556
|  |  |  | 5.6201 | 5.2694 | 2193.2548 | 10.09 | 43.5981
|  |  |  | 5.6301 | 5.2782 | 2197.3794 | 10.0965 | 43.6406
|  |  |  | 5.6401 | 5.287 | 2201.5047 | 10.103 | 43.683
|  |  |  | 5.6501 | 5.2958 | 2205.6307 | 10.1095 | 43.7253
|  |  |  | 5.6601 | 5.3046 | 2209.7574 | 10.116 | 43.7676
|  |  |  | 5.6701 | 5.3134 | 2213.8847 | 10.1224 | 43.8098
|  |  |  | 5.6801 | 5.3222 | 2218.0128 | 10.1288 | 43.8519
|  |  |  | 5.6901 | 5.3309 | 2222.1416 | 10.1353 | 43.894
|  |  |  | 5.7001 | 5.3397 | 2226.271 | 10.1416 | 43.9361
|  |  |  | 5.7101 | 5.3485 | 2230.4012 | 10.148 | 43.9781
|  |  |  | 5.7201 | 5.3573 | 2234.532 | 10.1544 | 44.02
|  |  |  | 5.7301 | 5.3661 | 2238.6635 | 10.1607 | 44.0619
|  |  |  | 5.7401 | 5.3749 | 2242.7957 | 10.167 | 44.1037
|  |  |  | 5.7501 | 5.3837 | 2246.9286 | 10.1733 | 44.1455
|  |  |  | 5.7601 | 5.3924 | 2251.0622 | 10.1796 | 44.1872
|  |  |  | 5.7701 | 5.4012 | 2255.1964 | 10.1858 | 44.2289
|  |  |  | 5.7801 | 5.41 | 2259.3314 | 10.1921 | 44.2705
|  |  |  | 5.7901 | 5.4188 | 2263.467 | 10.1983 | 44.312
|  |  |  | 5.8001 | 5.4275 | 2267.6033 | 10.2045 | 44.3535
|  |  |  | 5.8101 | 5.4363 | 2271.7403 | 10.2107 | 44.395
|  |  |  | 5.8201 | 5.4451 | 2275.8779 | 10.2168 | 44.4363
|  |  |  | 5.8301 | 5.4538 | 2280.0163 | 10.223 | 44.4777
|  |  |  | 5.8401 | 5.4626 | 2284.1553 | 10.2291 | 44.519
|  |  |  | 5.8501 | 5.4714 | 2288.295 | 10.2352 | 44.5602
|  |  |  | 5.8601 | 5.4801 | 2292.4354 | 10.2413 | 44.6014
|  |  |  | 5.8701 | 5.4889 | 2296.5765 | 10.2474 | 44.6425
|  |  |  | 5.8801 | 5.4976 | 2300.7182 | 10.2535 | 44.6835
|  |  |  | 5.8901 | 5.5064 | 2304.8606 | 10.2595 | 44.7246
|  |  |  | 5.9001 | 5.5151 | 2309.0037 | 10.2655 | 44.7655
|  |  |  | 5.9101 | 5.5239 | 2313.1475 | 10.2715 | 44.8064
|  |  |  | 5.9201 | 5.5326 | 2317.2919 | 10.2775 | 44.8473
|  |  |  | 5.9301 | 5.5414 | 2321.437 | 10.2835 | 44.8881
|  |  |  | 5.9401 | 5.5501 | 2325.5828 | 10.2894 | 44.9288
|  |  |  | 5.9501 | 5.5589 | 2329.7293 | 10.2954 | 44.9695
|  |  |  | 5.9601 | 5.5676 | 2333.8764 | 10.3013 | 45.0102
|  |  |  | 5.9701 | 5.5764 | 2338.0242 | 10.3072 | 45.0508
|  |  |  | 5.9801 | 5.5851 | 2342.1726 | 10.3131 | 45.0913
|  |  |  | 5.9901 | 5.5938 | 2346.3217 | 10.3189 | 45.1318
|  |  |  | 6.0001 | 5.6026 | 2350.4715 | 10.3248 | 45.1722
|  |  |  | 6.0101 | 5.6113 | 2354.622 | 10.3306 | 45.2126
|  |  |  | 6.0201 | 5.62 | 2358.7731 | 10.3364 | 45.253
|  |  |  | 6.0301 | 5.6288 | 2362.9249 | 10.3422 | 45.2933
|  |  |  | 6.0401 | 5.6375 | 2367.0774 | 10.348 | 45.3335
|  |  |  | 6.0501 | 5.6462 | 2371.2305 | 10.3538 | 45.3737
|  |  |  | 6.0601 | 5.6549 | 2375.3843 | 10.3595 | 45.4138
|  |  |  | 6.0701 | 5.6637 | 2379.5387 | 10.3652 | 45.4539
|  |  |  | 6.0801 | 5.6724 | 2383.6938 | 10.3709 | 45.4939
|  |  |  | 6.0901 | 5.6811 | 2387.8496 | 10.3766 | 45.5339
|  |  |  | 6.1001 | 5.6898 | 2392.006 | 10.3823 | 45.5738
|  |  |  | 6.1101 | 5.6985 | 2396.1631 | 10.388 | 45.6137
|  |  |  | 6.1201 | 5.7072 | 2400.3208 | 10.3936 | 45.6535
|  |  |  | 6.1301 | 5.716 | 2404.4792 | 10.3992 | 45.6933
|  |  |  | 6.1401 | 5.7247 | 2408.6382 | 10.4048 | 45.733
|  |  |  | 6.1501 | 5.7334 | 2412.7979 | 10.4104 | 45.7727
|  |  |  | 6.1601 | 5.7421 | 2416.9583 | 10.416 | 45.8124
|  |  |  | 6.1701 | 5.7508 | 2421.1193 | 10.4216 | 45.8519
|  |  |  | 6.1801 | 5.7595 | 2425.281 | 10.4271 | 45.8915
|  |  |  | 6.1901 | 5.7682 | 2429.4433 | 10.4326 | 45.931
|  |  |  | 6.2001 | 5.7769 | 2433.6062 | 10.4382 | 45.9704
|  |  |  | 6.2101 | 5.7856 | 2437.7699 | 10.4436 | 46.0098
|  |  |  | 6.2201 | 5.7943 | 2441.9341 | 10.4491 | 46.0491
|  |  |  | 6.2301 | 5.803 | 2446.099 | 10.4546 | 46.0884
|  |  |  | 6.2401 | 5.8117 | 2450.2646 | 10.46 | 46.1277
|  |  |  | 6.2501 | 5.8204 | 2454.4308 | 10.4655 | 46.1668
|  |  |  | 6.2601 | 5.829 | 2458.5977 | 10.4709 | 46.206
|  |  |  | 6.2701 | 5.8377 | 2462.7652 | 10.4763 | 46.2451
|  |  |  | 6.2801 | 5.8464 | 2466.9333 | 10.4816 | 46.2841
|  |  |  | 6.2901 | 5.8551 | 2471.1021 | 10.487 | 46.3231
|  |  |  | 6.3001 | 5.8638 | 2475.2715 | 10.4923 | 46.3621
|  |  |  | 6.3101 | 5.8725 | 2479.4416 | 10.4977 | 46.401
|  |  |  | 6.3201 | 5.8811 | 2483.6123 | 10.503 | 46.4399
|  |  |  | 6.3301 | 5.8898 | 2487.7837 | 10.5083 | 46.4787
|  |  |  | 6.3401 | 5.8985 | 2491.9557 | 10.5136 | 46.5174
|  |  |  | 6.3501 | 5.9072 | 2496.1283 | 10.5188 | 46.5561
|  |  |  | 6.3601 | 5.9158 | 2500.3016 | 10.5241 | 46.5948
|  |  |  | 6.3701 | 5.9245 | 2504.4755 | 10.5293 | 46.6334
|  |  |  | 6.3801 | 5.9332 | 2508.65 | 10.5345 | 46.672
|  |  |  | 6.3901 | 5.9418 | 2512.8252 | 10.5397 | 46.7105
|  |  |  | 6.4001 | 5.9505 | 2517.001 | 10.5449 | 46.749
|  |  |  | 6.4101 | 5.9592 | 2521.1775 | 10.5501 | 46.7875
|  |  |  | 6.4201 | 5.9678 | 2525.3545 | 10.5553 | 46.8259
|  |  |  | 6.4301 | 5.9765 | 2529.5323 | 10.5604 | 46.8642
|  |  |  | 6.4401 | 5.9851 | 2533.7106 | 10.5655 | 46.9025
|  |  |  | 6.4501 | 5.9938 | 2537.8896 | 10.5706 | 46.9407
|  |  |  | 6.4601 | 6.0024 | 2542.0692 | 10.5757 | 46.979
|  |  |  | 6.4701 | 6.0111 | 2546.2494 | 10.5808 | 47.0171
|  |  |  | 6.4801 | 6.0197 | 2550.4303 | 10.5859 | 47.0552
|  |  |  | 6.4901 | 6.0284 | 2554.6117 | 10.5909 | 47.0933
|  |  |  | 6.5001 | 6.037 | 2558.7938 | 10.596 | 47.1313
|  |  |  | 6.5101 | 6.0457 | 2562.9766 | 10.601 | 47.1693
|  |  |  | 6.5201 | 6.0543 | 2567.1599 | 10.606 | 47.2072
|  |  |  | 6.5301 | 6.063 | 2571.3439 | 10.611 | 47.2451
|  |  |  | 6.5401 | 6.0716 | 2575.5285 | 10.6159 | 47.283
|  |  |  | 6.5501 | 6.0802 | 2579.7137 | 10.6209 | 47.3208
|  |  |  | 6.5601 | 6.0889 | 2583.8996 | 10.6258 | 47.3585
|  |  |  | 6.5701 | 6.0975 | 2588.0861 | 10.6308 | 47.3962
|  |  |  | 6.5801 | 6.1061 | 2592.2731 | 10.6357 | 47.4339
|  |  |  | 6.5901 | 6.1148 | 2596.4608 | 10.6406 | 47.4715
|  |  |  | 6.6001 | 6.1234 | 2600.6492 | 10.6455 | 47.5091
|  |  |  | 6.6101 | 6.132 | 2604.8381 | 10.6503 | 47.5466
|  |  |  | 6.6201 | 6.1406 | 2609.0276 | 10.6552 | 47.5841
|  |  |  | 6.6301 | 6.1493 | 2613.2178 | 10.66 | 47.6216
|  |  |  | 6.6401 | 6.1579 | 2617.4086 | 10.6648 | 47.659
|  |  |  | 6.6501 | 6.1665 | 2621.6 | 10.6696 | 47.6963
|  |  |  | 6.6601 | 6.1751 | 2625.792 | 10.6744 | 47.7337
|  |  |  | 6.6701 | 6.1837 | 2629.9846 | 10.6792 | 47.7709
|  |  |  | 6.6801 | 6.1924 | 2634.1778 | 10.684 | 47.8082
|  |  |  | 6.6901 | 6.201 | 2638.3716 | 10.6887 | 47.8453
|  |  |  | 6.7001 | 6.2096 | 2642.5661 | 10.6935 | 47.8825
|  |  |  | 6.7101 | 6.2182 | 2646.7611 | 10.6982 | 47.9196
|  |  |  | 6.7201 | 6.2268 | 2650.9568 | 10.7029 | 47.9566
|  |  |  | 6.7301 | 6.2354 | 2655.153 | 10.7076 | 47.9936
|  |  |  | 6.7401 | 6.244 | 2659.3499 | 10.7123 | 48.0306
|  |  |  | 6.7501 | 6.2526 | 2663.5474 | 10.7169 | 48.0675
|  |  |  | 6.7601 | 6.2612 | 2667.7454 | 10.7216 | 48.1044
|  |  |  | 6.7701 | 6.2698 | 2671.9441 | 10.7262 | 48.1413
|  |  |  | 6.7801 | 6.2784 | 2676.1434 | 10.7308 | 48.1781
|  |  |  | 6.7901 | 6.287 | 2680.3433 | 10.7354 | 48.2148
|  |  |  | 6.8001 | 6.2956 | 2684.5437 | 10.74 | 48.2516
|  |  |  | 6.8101 | 6.3042 | 2688.7448 | 10.7446 | 48.2882
|  |  |  | 6.8201 | 6.3128 | 2692.9465 | 10.7492 | 48.3249
|  |  |  | 6.8301 | 6.3214 | 2697.1487 | 10.7537 | 48.3614
|  |  |  | 6.8401 | 6.3299 | 2701.3516 | 10.7582 | 48.398
|  |  |  | 6.8501 | 6.3385 | 2705.555 | 10.7628 | 48.4345
|  |  |  | 6.8601 | 6.3471 | 2709.7591 | 10.7673 | 48.471
|  |  |  | 6.8701 | 6.3557 | 2713.9637 | 10.7718 | 48.5074
|  |  |  | 6.8801 | 6.3643 | 2718.1689 | 10.7762 | 48.5438
|  |  |  | 6.8901 | 6.3729 | 2722.3748 | 10.7807 | 48.5801
|  |  |  | 6.9001 | 6.3814 | 2726.5812 | 10.7852 | 48.6164
|  |  |  | 6.9101 | 6.39 | 2730.7882 | 10.7896 | 48.6527
|  |  |  | 6.9201 | 6.3986 | 2734.9957 | 10.794 | 48.6889
|  |  |  | 6.9301 | 6.4072 | 2739.2039 | 10.7984 | 48.7251
|  |  |  | 6.9401 | 6.4157 | 2743.4127 | 10.8028 | 48.7612
|  |  |  | 6.9501 | 6.4243 | 2747.622 | 10.8072 | 48.7973
|  |  |  | 6.9601 | 6.4329 | 2751.8319 | 10.8116 | 48.8334
|  |  |  | 6.9701 | 6.4414 | 2756.0425 | 10.8159 | 48.8694
|  |  |  | 6.9801 | 6.45 | 2760.2536 | 10.8203 | 48.9054
|  |  |  | 6.9901 | 6.4585 | 2764.4652 | 10.8246 | 48.9413
|  |  |  | 7.0001 | 6.4671 | 2768.6775 | 10.8289 | 48.9772
|  |  |  | 7.0101 | 6.4757 | 2772.8903 | 10.8332 | 49.0131
|  |  |  | 7.0201 | 6.4842 | 2777.1037 | 10.8375 | 49.0489
|  |  |  | 7.0301 | 6.4928 | 2781.3177 | 10.8418 | 49.0846
|  |  |  | 7.0401 | 6.5013 | 2785.5323 | 10.846 | 49.1204
|  |  |  | 7.0501 | 6.5099 | 2789.7474 | 10.8503 | 49.1561
|  |  |  | 7.0601 | 6.5184 | 2793.9631 | 10.8545 | 49.1917
|  |  |  | 7.0701 | 6.527 | 2798.1794 | 10.8587 | 49.2274
|  |  |  | 7.0801 | 6.5355 | 2802.3963 | 10.8629 | 49.2629
|  |  |  | 7.0901 | 6.5441 | 2806.6137 | 10.8671 | 49.2985
|  |  |  | 7.1001 | 6.5526 | 2810.8317 | 10.8713 | 49.334
|  |  |  | 7.1101 | 6.5611 | 2815.0503 | 10.8754 | 49.3694
|  |  |  | 7.1201 | 6.5697 | 2819.2694 | 10.8796 | 49.4049
|  |  |  | 7.1301 | 6.5782 | 2823.4891 | 10.8837 | 49.4402
|  |  |  | 7.1401 | 6.5868 | 2827.7094 | 10.8879 | 49.4756
|  |  |  | 7.1501 | 6.5953 | 2831.9302 | 10.892 | 49.5109
|  |  |  | 7.1601 | 6.6038 | 2836.1517 | 10.8961 | 49.5462
|  |  |  | 7.1701 | 6.6124 | 2840.3736 | 10.9002 | 49.5814
|  |  |  | 7.1801 | 6.6209 | 2844.5962 | 10.9042 | 49.6166
|  |  |  | 7.1901 | 6.6294 | 2848.8192 | 10.9083 | 49.6517
|  |  |  | 7.2001 | 6.6379 | 2853.0429 | 10.9123 | 49.6868
|  |  |  | 7.2101 | 6.6465 | 2857.2671 | 10.9164 | 49.7219
|  |  |  | 7.2201 | 6.655 | 2861.4919 | 10.9204 | 49.7569
|  |  |  | 7.2301 | 6.6635 | 2865.7172 | 10.9244 | 49.7919
|  |  |  | 7.2401 | 6.672 | 2869.9431 | 10.9284 | 49.8269
|  |  |  | 7.2501 | 6.6805 | 2874.1696 | 10.9324 | 49.8618
|  |  |  | 7.2601 | 6.6891 | 2878.3965 | 10.9364 | 49.8967
|  |  |  | 7.2701 | 6.6976 | 2882.6241 | 10.9403 | 49.9316
|  |  |  | 7.2801 | 6.7061 | 2886.8522 | 10.9443 | 49.9664
|  |  |  | 7.2901 | 6.7146 | 2891.0809 | 10.9482 | 50.0011
|  |  |  | 7.3001 | 6.7231 | 2895.3101 | 10.9521 | 50.0359
|  |  |  | 7.3101 | 6.7316 | 2899.5398 | 10.956 | 50.0706
|  |  |  | 7.3201 | 6.7401 | 2903.7701 | 10.9599 | 50.1052
|  |  |  | 7.3301 | 6.7486 | 2908.001 | 10.9638 | 50.1399
|  |  |  | 7.3401 | 6.7571 | 2912.2324 | 10.9677 | 50.1744
|  |  |  | 7.3501 | 6.7656 | 2916.4643 | 10.9715 | 50.209
|  |  |  | 7.3601 | 6.7741 | 2920.6968 | 10.9754 | 50.2435
|  |  |  | 7.3701 | 6.7826 | 2924.9299 | 10.9792 | 50.278
|  |  |  | 7.3801 | 6.7911 | 2929.1634 | 10.983 | 50.3124
|  |  |  | 7.3901 | 6.7996 | 2933.3976 | 10.9868 | 50.3468
|  |  |  | 7.4001 | 6.8081 | 2937.6322 | 10.9906 | 50.3812
|  |  |  | 7.4101 | 6.8166 | 2941.8674 | 10.9944 | 50.4155
|  |  |  | 7.4201 | 6.8251 | 2946.1031 | 10.9982 | 50.4498
|  |  |  | 7.4301 | 6.8336 | 2950.3394 | 11.0019 | 50.4841
|  |  |  | 7.4401 | 6.8421 | 2954.5762 | 11.0057 | 50.5183
|  |  |  | 7.4501 | 6.8505 | 2958.8136 | 11.0094 | 50.5525
|  |  |  | 7.4601 | 6.859 | 2963.0515 | 11.0131 | 50.5866
|  |  |  | 7.4701 | 6.8675 | 2967.2899 | 11.0168 | 50.6207
|  |  |  | 7.4801 | 6.876 | 2971.5288 | 11.0205 | 50.6548
|  |  |  | 7.4901 | 6.8845 | 2975.7683 | 11.0242 | 50.6888
|  |  |  | 7.5001 | 6.8929 | 2980.0083 | 11.0279 | 50.7228
|  |  |  | 7.5101 | 6.9014 | 2984.2488 | 11.0315 | 50.7568
|  |  |  | 7.5201 | 6.9099 | 2988.4899 | 11.0352 | 50.7907
|  |  |  | 7.5301 | 6.9184 | 2992.7315 | 11.0388 | 50.8246
|  |  |  | 7.5401 | 6.9268 | 2996.9736 | 11.0424 | 50.8585
|  |  |  | 7.5501 | 6.9353 | 3001.2163 | 11.046 | 50.8923
|  |  |  | 7.5601 | 6.9438 | 3005.4594 | 11.0496 | 50.9261
|  |  |  | 7.5701 | 6.9522 | 3009.7031 | 11.0532 | 50.9599
|  |  |  | 7.5801 | 6.9607 | 3013.9473 | 11.0568 | 50.9936
|  |  |  | 7.5901 | 6.9692 | 3018.1921 | 11.0604 | 51.0273
|  |  |  | 7.6001 | 6.9776 | 3022.4373 | 11.0639 | 51.0609
|  |  |  | 7.6101 | 6.9861 | 3026.6831 | 11.0674 | 51.0946
|  |  |  | 7.6201 | 6.9945 | 3030.9294 | 11.071 | 51.1281
|  |  |  | 7.6301 | 7.003 | 3035.1762 | 11.0745 | 51.1617
|  |  |  | 7.6401 | 7.0114 | 3039.4235 | 11.078 | 51.1952
|  |  |  | 7.6501 | 7.0199 | 3043.6714 | 11.0815 | 51.2287
|  |  |  | 7.6601 | 7.0283 | 3047.9197 | 11.085 | 51.2621
|  |  |  | 7.6701 | 7.0368 | 3052.1686 | 11.0884 | 51.2955
|  |  |  | 7.6801 | 7.0452 | 3056.418 | 11.0919 | 51.3289
|  |  |  | 7.6901 | 7.0537 | 3060.6678 | 11.0953 | 51.3622
|  |  |  | 7.7001 | 7.0621 | 3064.9182 | 11.0988 | 51.3955
|  |  |  | 7.7101 | 7.0706 | 3069.1691 | 11.1022 | 51.4288
|  |  |  | 7.7201 | 7.079 | 3073.4205 | 11.1056 | 51.462
|  |  |  | 7.7301 | 7.0874 | 3077.6725 | 11.109 | 51.4953
|  |  |  | 7.7401 | 7.0959 | 3081.9249 | 11.1124 | 51.5284
|  |  |  | 7.7501 | 7.1043 | 3086.1778 | 11.1158 | 51.5616
|  |  |  | 7.7601 | 7.1128 | 3090.4312 | 11.1191 | 51.5947
|  |  |  | 7.7701 | 7.1212 | 3094.6852 | 11.1225 | 51.6277
|  |  |  | 7.7801 | 7.1296 | 3098.9396 | 11.1258 | 51.6608
|  |  |  | 7.7901 | 7.138 | 3103.1945 | 11.1292 | 51.6938
|  |  |  | 7.8001 | 7.1465 | 3107.4499 | 11.1325 | 51.7267
|  |  |  | 7.8101 | 7.1549 | 3111.7059 | 11.1358 | 51.7597
|  |  |  | 7.8201 | 7.1633 | 3115.9623 | 11.1391 | 51.7926
|  |  |  | 7.8301 | 7.1717 | 3120.2192 | 11.1424 | 51.8254
|  |  |  | 7.8401 | 7.1802 | 3124.4766 | 11.1456 | 51.8583
|  |  |  | 7.8501 | 7.1886 | 3128.7345 | 11.1489 | 51.8911
|  |  |  | 7.8601 | 7.197 | 3132.9929 | 11.1521 | 51.9238
|  |  |  | 7.8701 | 7.2054 | 3137.2518 | 11.1554 | 51.9566
|  |  |  | 7.8801 | 7.2138 | 3141.5111 | 11.1586 | 51.9893
|  |  |  | 7.8901 | 7.2223 | 3145.771 | 11.1618 | 52.0219
|  |  |  | 7.9001 | 7.2307 | 3150.0314 | 11.165 | 52.0546
|  |  |  | 7.9101 | 7.2391 | 3154.2922 | 11.1682 | 52.0872
|  |  |  | 7.9201 | 7.2475 | 3158.5535 | 11.1714 | 52.1197
|  |  |  | 7.9301 | 7.2559 | 3162.8153 | 11.1746 | 52.1523
|  |  |  | 7.9401 | 7.2643 | 3167.0776 | 11.1778 | 52.1848
|  |  |  | 7.9501 | 7.2727 | 3171.3404 | 11.1809 | 52.2173
|  |  |  | 7.9601 | 7.2811 | 3175.6036 | 11.184 | 52.2497
|  |  |  | 7.9701 | 7.2895 | 3179.8673 | 11.1872 | 52.2821
|  |  |  | 7.9801 | 7.2979 | 3184.1316 | 11.1903 | 52.3145
|  |  |  | 7.9901 | 7.3063 | 3188.3962 | 11.1934 | 52.3468
|  |  |  | 8.0001 | 7.3147 | 3192.6614 | 11.1965 | 52.3791
|  |  |  | 8.0101 | 7.3231 | 3196.927 | 11.1996 | 52.4114
|  |  |  | 8.0201 | 7.3315 | 3201.1931 | 11.2027 | 52.4437
|  |  |  | 8.0301 | 7.3399 | 3205.4597 | 11.2057 | 52.4759
|  |  |  | 8.0401 | 7.3483 | 3209.7268 | 11.2088 | 52.5081
|  |  |  | 8.0501 | 7.3566 | 3213.9943 | 11.2118 | 52.5402
|  |  |  | 8.0601 | 7.365 | 3218.2623 | 11.2148 | 52.5723
|  |  |  | 8.0701 | 7.3734 | 3222.5308 | 11.2179 | 52.6044
|  |  |  | 8.0801 | 7.3818 | 3226.7997 | 11.2209 | 52.6365
|  |  |  | 8.0901 | 7.3902 | 3231.0691 | 11.2239 | 52.6685
|  |  |  | 8.1001 | 7.3986 | 3235.3389 | 11.2269 | 52.7005
|  |  |  | 8.1101 | 7.4069 | 3239.6093 | 11.2298 | 52.7325
|  |  |  | 8.1201 | 7.4153 | 3243.88 | 11.2328 | 52.7644
|  |  |  | 8.1301 | 7.4237 | 3248.1513 | 11.2358 | 52.7963
|  |  |  | 8.1401 | 7.4321 | 3252.423 | 11.2387 | 52.8282
|  |  |  | 8.1501 | 7.4404 | 3256.6952 | 11.2416 | 52.86
|  |  |  | 8.1601 | 7.4488 | 3260.9678 | 11.2446 | 52.8918
|  |  |  | 8.1701 | 7.4572 | 3265.2409 | 11.2475 | 52.9236
|  |  |  | 8.1801 | 7.4655 | 3269.5144 | 11.2504 | 52.9553
|  |  |  | 8.1901 | 7.4739 | 3273.7884 | 11.2533 | 52.9871
|  |  |  | 8.2001 | 7.4823 | 3278.0628 | 11.2562 | 53.0187
|  |  |  | 8.2101 | 7.4906 | 3282.3377 | 11.259 | 53.0504
|  |  |  | 8.2201 | 7.499 | 3286.6131 | 11.2619 | 53.082
|  |  |  | 8.2301 | 7.5074 | 3290.8889 | 11.2647 | 53.1136
|  |  |  | 8.2401 | 7.5157 | 3295.1651 | 11.2676 | 53.1452
|  |  |  | 8.2501 | 7.5241 | 3299.4418 | 11.2704 | 53.1767
|  |  |  | 8.2601 | 7.5324 | 3303.719 | 11.2732 | 53.2082
|  |  |  | 8.2701 | 7.5408 | 3307.9966 | 11.2761 | 53.2397
|  |  |  | 8.2801 | 7.5491 | 3312.2746 | 11.2789 | 53.2711
|  |  |  | 8.2901 | 7.5575 | 3316.5531 | 11.2816 | 53.3025
|  |  |  | 8.3001 | 7.5658 | 3320.832 | 11.2844 | 53.3339
|  |  |  | 8.3101 | 7.5742 | 3325.1113 | 11.2872 | 53.3652
|  |  |  | 8.3201 | 7.5825 | 3329.3911 | 11.2899 | 53.3966
|  |  |  | 8.3301 | 7.5909 | 3333.6714 | 11.2927 | 53.4279
|  |  |  | 8.3401 | 7.5992 | 3337.952 | 11.2954 | 53.4591
|  |  |  | 8.3501 | 7.6076 | 3342.2331 | 11.2982 | 53.4903
|  |  |  | 8.3601 | 7.6159 | 3346.5147 | 11.3009 | 53.5215
|  |  |  | 8.3701 | 7.6242 | 3350.7966 | 11.3036 | 53.5527
|  |  |  | 8.3801 | 7.6326 | 3355.079 | 11.3063 | 53.5839
|  |  |  | 8.3901 | 7.6409 | 3359.3619 | 11.309 | 53.615
|  |  |  | 8.4001 | 7.6492 | 3363.6451 | 11.3117 | 53.646
|  |  |  | 8.4101 | 7.6576 | 3367.9288 | 11.3143 | 53.6771
|  |  |  | 8.4201 | 7.6659 | 3372.213 | 11.317 | 53.7081
|  |  |  | 8.4301 | 7.6742 | 3376.4975 | 11.3196 | 53.7391
|  |  |  | 8.4401 | 7.6826 | 3380.7825 | 11.3223 | 53.7701
|  |  |  | 8.4501 | 7.6909 | 3385.0679 | 11.3249 | 53.801
|  |  |  | 8.4601 | 7.6992 | 3389.3537 | 11.3275 | 53.8319
|  |  |  | 8.4701 | 7.7075 | 3393.6399 | 11.3301 | 53.8628
|  |  |  | 8.4801 | 7.7158 | 3397.9266 | 11.3327 | 53.8936
|  |  |  | 8.4901 | 7.7242 | 3402.2137 | 11.3353 | 53.9244
|  |  |  | 8.5001 | 7.7325 | 3406.5012 | 11.3379 | 53.9552
|  |  |  | 8.5101 | 7.7408 | 3410.7891 | 11.3405 | 53.986
|  |  |  | 8.5201 | 7.7491 | 3415.0774 | 11.343 | 54.0167
|  |  |  | 8.5301 | 7.7574 | 3419.3662 | 11.3456 | 54.0474
|  |  |  | 8.5401 | 7.7657 | 3423.6553 | 11.3481 | 54.0781
|  |  |  | 8.5501 | 7.774 | 3427.9449 | 11.3506 | 54.1087
|  |  |  | 8.5601 | 7.7824 | 3432.2349 | 11.3532 | 54.1394
|  |  |  | 8.5701 | 7.7907 | 3436.5253 | 11.3557 | 54.1699
|  |  |  | 8.5801 | 7.799 | 3440.8161 | 11.3582 | 54.2005
|  |  |  | 8.5901 | 7.8073 | 3445.1073 | 11.3607 | 54.231
|  |  |  | 8.6001 | 7.8156 | 3449.3989 | 11.3632 | 54.2615
|  |  |  | 8.6101 | 7.8239 | 3453.6909 | 11.3656 | 54.292
|  |  |  | 8.6201 | 7.8322 | 3457.9833 | 11.3681 | 54.3225
|  |  |  | 8.6301 | 7.8405 | 3462.2761 | 11.3705 | 54.3529
|  |  |  | 8.6401 | 7.8488 | 3466.5694 | 11.373 | 54.3833
|  |  |  | 8.6501 | 7.8571 | 3470.863 | 11.3754 | 54.4136
|  |  |  | 8.6601 | 7.8654 | 3475.157 | 11.3778 | 54.444
|  |  |  | 8.6701 | 7.8737 | 3479.4514 | 11.3803 | 54.4743
|  |  |  | 8.6801 | 7.8819 | 3483.7462 | 11.3827 | 54.5045
|  |  |  | 8.6901 | 7.8902 | 3488.0414 | 11.3851 | 54.5348
|  |  |  | 8.7001 | 7.8985 | 3492.337 | 11.3874 | 54.565
|  |  |  | 8.7101 | 7.9068 | 3496.633 | 11.3898 | 54.5952
|  |  |  | 8.7201 | 7.9151 | 3500.9294 | 11.3922 | 54.6254
|  |  |  | 8.7301 | 7.9234 | 3505.2262 | 11.3946 | 54.6555
|  |  |  | 8.7401 | 7.9317 | 3509.5233 | 11.3969 | 54.6856
|  |  |  | 8.7501 | 7.9399 | 3513.8209 | 11.3992 | 54.7157
|  |  |  | 8.7601 | 7.9482 | 3518.1188 | 11.4016 | 54.7457
|  |  |  | 8.7701 | 7.9565 | 3522.4171 | 11.4039 | 54.7758
|  |  |  | 8.7801 | 7.9648 | 3526.7158 | 11.4062 | 54.8058
|  |  |  | 8.7901 | 7.973 | 3531.0149 | 11.4085 | 54.8357
|  |  |  | 8.8001 | 7.9813 | 3535.3144 | 11.4108 | 54.8657
|  |  |  | 8.8101 | 7.9896 | 3539.6142 | 11.4131 | 54.8956
|  |  |  | 8.8201 | 7.9979 | 3543.9145 | 11.4154 | 54.9255
|  |  |  | 8.8301 | 8.0061 | 3548.2151 | 11.4176 | 54.9554
|  |  |  | 8.8401 | 8.0144 | 3552.5161 | 11.4199 | 54.9852
|  |  |  | 8.8501 | 8.0227 | 3556.8174 | 11.4221 | 55.015
|  |  |  | 8.8601 | 8.0309 | 3561.1191 | 11.4244 | 55.0448
|  |  |  | 8.8701 | 8.0392 | 3565.4212 | 11.4266 | 55.0745
|  |  |  | 8.8801 | 8.0475 | 3569.7237 | 11.4288 | 55.1043
|  |  |  | 8.8901 | 8.0557 | 3574.0265 | 11.431 | 55.134
|  |  |  | 8.9001 | 8.064 | 3578.3297 | 11.4332 | 55.1636
|  |  |  | 8.9101 | 8.0722 | 3582.6333 | 11.4354 | 55.1933
|  |  |  | 8.9201 | 8.0805 | 3586.9373 | 11.4376 | 55.2229
|  |  |  | 8.9301 | 8.0887 | 3591.2416 | 11.4398 | 55.2525
|  |  |  | 8.9401 | 8.097 | 3595.5462 | 11.4419 | 55.2821
|  |  |  | 8.9501 | 8.1052 | 3599.8513 | 11.4441 | 55.3116
|  |  |  | 8.9601 | 8.1135 | 3604.1567 | 11.4463 | 55.3411
|  |  |  | 8.9701 | 8.1217 | 3608.4624 | 11.4484 | 55.3706
|  |  |  | 8.9801 | 8.13 | 3612.7685 | 11.4505 | 55.4001
|  |  |  | 8.9901 | 8.1382 | 3617.075 | 11.4526 | 55.4295
|  |  |  | 9.0001 | 8.1465 | 3621.3818 | 11.4548 | 55.4589
|  |  |  | 9.0101 | 8.1547 | 3625.689 | 11.4569 | 55.4883
|  |  |  | 9.0201 | 8.163 | 3629.9965 | 11.459 | 55.5176
|  |  |  | 9.0301 | 8.1712 | 3634.3044 | 11.461 | 55.547
|  |  |  | 9.0401 | 8.1794 | 3638.6126 | 11.4631 | 55.5763
|  |  |  | 9.0501 | 8.1877 | 3642.9212 | 11.4652 | 55.6056
|  |  |  | 9.0601 | 8.1959 | 3647.2301 | 11.4672 | 55.6348
|  |  |  | 9.0701 | 8.2041 | 3651.5394 | 11.4693 | 55.664
|  |  |  | 9.0801 | 8.2124 | 3655.849 | 11.4713 | 55.6932
|  |  |  | 9.0901 | 8.2206 | 3660.159 | 11.4734 | 55.7224
|  |  |  | 9.1001 | 8.2288 | 3664.4693 | 11.4754 | 55.7515
|  |  |  | 9.1101 | 8.237 | 3668.78 | 11.4774 | 55.7807
|  |  |  | 9.1201 | 8.2453 | 3673.0909 | 11.4794 | 55.8098
|  |  |  | 9.1301 | 8.2535 | 3677.4023 | 11.4814 | 55.8388
|  |  |  | 9.1401 | 8.2617 | 3681.7139 | 11.4834 | 55.8679
|  |  |  | 9.1501 | 8.2699 | 3686.0259 | 11.4854 | 55.8969
|  |  |  | 9.1601 | 8.2782 | 3690.3383 | 11.4874 | 55.9259
|  |  |  | 9.1701 | 8.2864 | 3694.6509 | 11.4893 | 55.9549
|  |  |  | 9.1801 | 8.2946 | 3698.964 | 11.4913 | 55.9838
|  |  |  | 9.1901 | 8.3028 | 3703.2773 | 11.4932 | 56.0127
|  |  |  | 9.2001 | 8.311 | 3707.591 | 11.4952 | 56.0416
|  |  |  | 9.2101 | 8.3192 | 3711.9049 | 11.4971 | 56.0705
|  |  |  | 9.2201 | 8.3275 | 3716.2193 | 11.499 | 56.0993
|  |  |  | 9.2301 | 8.3357 | 3720.5339 | 11.5009 | 56.1281
|  |  |  | 9.2401 | 8.3439 | 3724.8489 | 11.5028 | 56.1569
|  |  |  | 9.2501 | 8.3521 | 3729.1642 | 11.5047 | 56.1857
|  |  |  | 9.2601 | 8.3603 | 3733.4798 | 11.5066 | 56.2144
|  |  |  | 9.2701 | 8.3685 | 3737.7957 | 11.5085 | 56.2431
|  |  |  | 9.2801 | 8.3767 | 3742.112 | 11.5104 | 56.2718
|  |  |  | 9.2901 | 8.3849 | 3746.4286 | 11.5122 | 56.3005
|  |  |  | 9.3001 | 8.3931 | 3750.7454 | 11.5141 | 56.3291
|  |  |  | 9.3101 | 8.4013 | 3755.0626 | 11.5159 | 56.3577
|  |  |  | 9.3201 | 8.4095 | 3759.3802 | 11.5178 | 56.3863
|  |  |  | 9.3301 | 8.4177 | 3763.698 | 11.5196 | 56.4149
|  |  |  | 9.3401 | 8.4259 | 3768.0161 | 11.5214 | 56.4434
|  |  |  | 9.3501 | 8.4341 | 3772.3346 | 11.5232 | 56.472
|  |  |  | 9.3601 | 8.4423 | 3776.6534 | 11.525 | 56.5005
|  |  |  | 9.3701 | 8.4505 | 3780.9724 | 11.5268 | 56.5289
|  |  |  | 9.3801 | 8.4586 | 3785.2918 | 11.5286 | 56.5574
|  |  |  | 9.3901 | 8.4668 | 3789.6115 | 11.5304 | 56.5858
|  |  |  | 9.4001 | 8.475 | 3793.9315 | 11.5322 | 56.6142
|  |  |  | 9.4101 | 8.4832 | 3798.2517 | 11.5339 | 56.6425
|  |  |  | 9.4201 | 8.4914 | 3802.5723 | 11.5357 | 56.6709
|  |  |  | 9.4301 | 8.4996 | 3806.8932 | 11.5374 | 56.6992
|  |  |  | 9.4401 | 8.5077 | 3811.2144 | 11.5392 | 56.7275
|  |  |  | 9.4501 | 8.5159 | 3815.5359 | 11.5409 | 56.7558
|  |  |  | 9.4601 | 8.5241 | 3819.8577 | 11.5426 | 56.784
|  |  |  | 9.4701 | 8.5323 | 3824.1797 | 11.5443 | 56.8122
|  |  |  | 9.4801 | 8.5405 | 3828.5021 | 11.546 | 56.8404
|  |  |  | 9.4901 | 8.5486 | 3832.8247 | 11.5477 | 56.8686
|  |  |  | 9.5001 | 8.5568 | 3837.1477 | 11.5494 | 56.8968
|  |  |  | 9.5101 | 8.565 | 3841.4709 | 11.5511 | 56.9249
|  |  |  | 9.5201 | 8.5731 | 3845.7944 | 11.5528 | 56.953
|  |  |  | 9.5301 | 8.5813 | 3850.1182 | 11.5544 | 56.9811
|  |  |  | 9.5401 | 8.5895 | 3854.4423 | 11.5561 | 57.0091
|  |  |  | 9.5501 | 8.5976 | 3858.7667 | 11.5578 | 57.0372
|  |  |  | 9.5601 | 8.6058 | 3863.0913 | 11.5594 | 57.0652
|  |  |  | 9.5701 | 8.614 | 3867.4163 | 11.561 | 57.0931
|  |  |  | 9.5801 | 8.6221 | 3871.7415 | 11.5627 | 57.1211
|  |  |  | 9.5901 | 8.6303 | 3876.067 | 11.5643 | 57.149
|  |  |  | 9.6001 | 8.6384 | 3880.3927 | 11.5659 | 57.177
|  |  |  | 9.6101 | 8.6466 | 3884.7188 | 11.5675 | 57.2048
|  |  |  | 9.6201 | 8.6547 | 3889.0451 | 11.5691 | 57.2327
|  |  |  | 9.6301 | 8.6629 | 3893.3717 | 11.5707 | 57.2605
|  |  |  | 9.6401 | 8.6711 | 3897.6985 | 11.5722 | 57.2884
|  |  |  | 9.6501 | 8.6792 | 3902.0257 | 11.5738 | 57.3162
|  |  |  | 9.6601 | 8.6874 | 3906.3531 | 11.5754 | 57.3439
|  |  |  | 9.6701 | 8.6955 | 3910.6807 | 11.5769 | 57.3717
|  |  |  | 9.6801 | 8.7036 | 3915.0087 | 11.5785 | 57.3994
|  |  |  | 9.6901 | 8.7118 | 3919.3368 | 11.58 | 57.4271
|  |  |  | 9.7001 | 8.7199 | 3923.6653 | 11.5815 | 57.4548
|  |  |  | 9.7101 | 8.7281 | 3927.994 | 11.5831 | 57.4824
|  |  |  | 9.7201 | 8.7362 | 3932.323 | 11.5846 | 57.5101
|  |  |  | 9.7301 | 8.7444 | 3936.6522 | 11.5861 | 57.5377
|  |  |  | 9.7401 | 8.7525 | 3940.9817 | 11.5876 | 57.5653
|  |  |  | 9.7501 | 8.7606 | 3945.3115 | 11.5891 | 57.5928
|  |  |  | 9.7601 | 8.7688 | 3949.6415 | 11.5906 | 57.6204
|  |  |  | 9.7701 | 8.7769 | 3953.9717 | 11.5921 | 57.6479
|  |  |  | 9.7801 | 8.785 | 3958.3022 | 11.5935 | 57.6754
|  |  |  | 9.7901 | 8.7932 | 3962.633 | 11.595 | 57.7028
|  |  |  | 9.8001 | 8.8013 | 3966.964 | 11.5964 | 57.7303
|  |  |  | 9.8101 | 8.8094 | 3971.2952 | 11.5979 | 57.7577
|  |  |  | 9.8201 | 8.8176 | 3975.6267 | 11.5993 | 57.7851
|  |  |  | 9.8301 | 8.8257 | 3979.9585 | 11.6008 | 57.8125
|  |  |  | 9.8401 | 8.8338 | 3984.2904 | 11.6022 | 57.8398
|  |  |  | 9.8501 | 8.8419 | 3988.6227 | 11.6036 | 57.8672
|  |  |  | 9.8601 | 8.8501 | 3992.9551 | 11.605 | 57.8945
|  |  |  | 9.8701 | 8.8582 | 3997.2878 | 11.6064 | 57.9218
|  |  |  | 9.8801 | 8.8663 | 4001.6208 | 11.6078 | 57.949
|  |  |  | 9.8901 | 8.8744 | 4005.954 | 11.6092 | 57.9763
|  |  |  | 9.9001 | 8.8825 | 4010.2874 | 11.6106 | 58.0035
|  |  |  | 9.9101 | 8.8906 | 4014.621 | 11.6119 | 58.0307
|  |  |  | 9.9201 | 8.8988 | 4018.9549 | 11.6133 | 58.0579
|  |  |  | 9.9301 | 8.9069 | 4023.289 | 11.6147 | 58.085
|  |  |  | 9.9401 | 8.915 | 4027.6234 | 11.616 | 58.1122
|  |  |  | 9.9501 | 8.9231 | 4031.9579 | 11.6174 | 58.1393
|  |  |  | 9.9601 | 8.9312 | 4036.2927 | 11.6187 | 58.1664
|  |  |  | 9.9701 | 8.9393 | 4040.6277 | 11.62 | 58.1934
|  |  |  | 9.9801 | 8.9474 | 4044.963 | 11.6213 | 58.2205
|  |  |  | 9.9901 | 8.9555 | 4049.2985 | 11.6227 | 58.2475